## Orçamento Aumento Posto Saude P
Planilha de Orçamento
Obra: ACADEMIA DE SAÚDE - PRAIA/CAIEIRA
SINAPI DATA BASE - Maio/2018 - COM DESONERAÇÃO
Área: 63 m²
BDI da obra: |  | 22.31%
ENCARGOS SOCIAIS DESONERADOS: 84,16%(HORA) 47,54%(MÊS)
[5 empty] | R$ Unitário |  |  | R$ Total
Item/Descrição |  |  | Qtd. | Un | Material | M. Obra | Total | Material | M. Obra | Total | SINAPI
1. SERVIÇOS PRELIMINARES E DEMOLIÇÕES
.1 | PLACA DE OBRA-PINTADA/FIXADA ESTRUTURA DE MADEIRA |  | 3 | M2 | 293.91 | 73.48 | 367.39 | 881.73 | 220.44 | 1102.17 | 74209/001 | 300.37 | 367.3825 | 293.906 | 73.4765
.2 | CARGA MANUAL DE ENTULHO EM CAMINHAO BASCULANTE 6 M3 |  | 12 | M3 | 0 | 22.31 | 22.31 | 0 | 267.72 | 267.72 | 72897 | 18.24 | 22.3093 |  | 22.3093
.3 | TRANSPORTE DE ENTULHO COM CAMINHAO BASCULANTE 6 M3, RODOVIA PAVIMENTADA, DMT 0,5 A 1,0 KM |  | 12 | M3 | 0.73 | 6.53 | 7.26 | 8.76 | 78.36 | 87.12 | 72900 | 5.93 | 7.253 | 0.7253 | 6.5277
[13 empty] | 0 |  | 0
|  | Total de SERVIÇOS PRELIMINARES E DEMOLIÇÕES | [5 empty] | 890.49 | 566.52 | 1457.01 |  |  | 0 |  | 0
[13 empty] | 0 |  | 0
2. INSTALAÇÕES ELÉTRICAS | [12 empty] | 0 |  | 0
.1 | LUMINÁRIA TIPO PLAFON REDONDO COM VIDRO FOSCO, DE SOBREPOR, COM 1 LÂMPADA DE 15 W - FORNECIMENTO E INSTALAÇÃO. |  | 6 | PT | 43.29 | 18.55 | 61.84 | 259.74 | 111.3 | 371.04 | 97590 | 50.56 | 61.8399 | 43.288 | 18.552
.2 | REFLETOR LED 20W |  | 2 | Unid. | 30.5 | 3.2 | 33.7 | 61 | 6.4 | 67.4 | COTAÇÃO |  | 0 |  | 0
.3 | INTERRUPTOR EMBUTIR TRIPLO-INCLUSIVE CAIXA 2x4" |  | 1 | Unid. | 34.3 | 14.7 | 49 | 34.3 | 14.7 | 49 | 91967 | 40.06 | 48.9974 | 34.2982 | 14.6992
.4 | TOMADA EMBUTIR SIMPLES-INCLUSIVE CAIXA 2x4" |  | 2 | Unid. | 25.04 | 10.73 | 35.77 | 50.08 | 21.46 | 71.54 | 91993 | 29.25 | 35.7757 | 25.043 | 10.7327
.5 | DISJUNTOR MONOPOLAR 15A |  | 2 | Unid. | 11.95 | 2.99 | 14.94 | 23.9 | 5.98 | 29.88 | 74130/001 | 12.21 | 14.9341 | 11.9472 | 2.9868
.6 | CENTRO DISTRIBUICAO CHAPA 3 DISJUNTORES |  | 1 | Unid. | 55.24 | 13.81 | 69.05 | 55.24 | 13.81 | 69.05 | 74131/001 | 56.46 | 69.0562 | 55.245 | 13.8112
.7 | ELETRODUTO RÍGIDO ROSCÁVEL, PVC, DN 25 MM (3/4"), PARA CIRCUITOS TERMINAIS - FORNECIMENTO E INSTALAÇÃO. |  | 191.3 | M | 6.75 | 1.69 | 8.44 | 1291.275 | 323.297 | 1614.572 | 91863 | 6.9 | 8.4394 | 6.7515 | 1.6879
.8 | CABO DE COBRE FLEXÍVEL ISOLADO, 2,5 MM², ANTI-CHAMA 450/750 V, PARA CIRCUITOS TERMINAIS - FORNECIMENTO E INSTALAÇÃO. |  | 32 | M | 2.27 | 0.57 | 2.84 | 72.64 | 18.24 | 90.88 | 91926 | 2.32 | 2.8376 | 2.2701 | 0.56752
.9 | CABO DE COBRE FLEXÍVEL ISOLADO, 6 MM², ANTI-CHAMA 450/750 V, PARA CIRCUITOS TERMINAIS - FORNECIMENTO E INSTALAÇÃO. |  | 83 | M | 5 | 1.25 | 6.25 | 415 | 103.75 | 518.75 | 91930 | 5.11 | 6.25 | 5 | 1.25
.10 | RASGO EM ALVENARIA PARA ELETRODUTO- COM ENCHIMENTO |  | 10.3 | M | 2.06 | 8.25 | 10.31 | 21.218 | 84.975 | 106.193 | 90443 | 8.43 | 10.3107 | 2.0621 | 8.2486
.11 | ESCAVAÇÃO MANUAL DE VALA COM PROFUNDIDADE MENOR OU IGUAL A 1,30 M. |  | 7.57 | M3 | 0 | 66.92 | 66.92 | 0 | 506.5844 | 506.5844 | 93358 | 54.71 | 66.9158 |  | 66.9158
.12 | REATERRO/ MATERIAL DE VALA COMPAC.MANUAL |  | 6.18 | M3 | 0 | 40.57 | 40.57 | 0 | 250.7226 | 250.7226 | 96995 | 33.17 | 40.5702 |  | 40.5702
[13 empty] | 0 |  | 0
|  | Total de INSTALAÇÕES ELÉTRICAS | [5 empty] | 2284.393 | 1461.219 | 3745.612 |  |  | 0 |  | 0
[13 empty] | 0 |  | 0
3. INSTALAÇÕES HIDRÁULICAS | [12 empty] | 0 |  | 0
.1 | PONTO HIDRÁULICO TORNEIRA DE PIA COM TUBO GALVANIZADO |  | 1 | PT | 81.4 | 11.1 | 92.5 | 81.4 | 11.1 | 92.5 |  | 30.53 | 37.3412 | 29.873 | 7.4682
.2 | TUBO PVC RÍGIDO SOLDÁVEL 25MM |  | 30 | M | 4.69 | 11.25 | 15.94 | 140.7 | 337.5 | 478.2 | 75030/001 | 14.07 | 17.209 | 5.1627 | 12.0463
.3 | CONEXÕES PVC SOLDÁVEL ÁGUA E ESGOTO |  | 1 | Vb. | 7.83 | 9.61 | 17.44 | 7.83 | 9.61 | 17.44 |  | 5.63 | 6.8861 | 5.5088 | 1.3772
.4 | ESCAVACAO MANUAL DE SOLO DE 1a. ATE 1,50m |  | 7.5 | M3 | 0 | 8.12 | 8.12 | 0 | 60.9 | 60.9 | 73962/004 | 5.22 | 6.3846 | 5.1077 | 1.2769
.5 | REATERRO/ MATERIAL DE VALA COMPAC.MANUAL |  | 7 | M3 | 5.07 | 20.28 | 25.35 | 35.49 | 141.96 | 177.45 | 74015/001 |  | 0 |  | 0
.6 | TUBO DE QUEDA PVC, SERIE NORMAL, DN 75 MM, FORNECIDO E INSTALADO |  | 6 | M | 23.3 | 9.98 | 33.28 | 139.8 | 59.88 | 199.68 | 89713
[13 empty] | 0 |  | 0
|  | Total de INSTALAÇÕES HIDRÁULICAS | [5 empty] | 405.22 | 620.95 | 1026.17 |  | 16.57 | 20.2668 | 14.1867 | 6.08
[13 empty] | 0 |  | 0
4. ESQUADRIAS | [12 empty] | 0 |  | 0
.1 | GRADE DE FERRO P/JANELA EM BARRA CHATA |  | 0.5 | M2 | 219.62 | 94.12 | 313.74 | 109.81 | 47.06 | 156.87 | 73932/001 | 256.51 | 313.7374 | 219.6162 | 94.1212
[13 empty] | 0 |  | 0
|  | Total de ESQUADRIAS | [5 empty] | 109.81 | 47.06 | 156.87 |  |  | 0 |  | 0
[13 empty] | 0 |  | 0
5. VIDROS | [12 empty] | 0 |  | 0
.1 | VIDRO FANTASIA TIPO CANELADO, ESPESSURA 4MM |  | 0.65 | M2 | 73.47 | 31.49 | 104.96 | 47.7555 | 20.4685 | 68.224 | 72122 | 85.81 | 104.9542 | 73.4679 | 31.4863
[13 empty] | 0 |  | 0
|  | Total de VIDROS | [5 empty] | 47.7555 | 20.4685 | 68.224 |  |  | 0 |  | 0
6. RAMPA
.3 | GRADIL SIMPLES FERRO / GUARDA CORPO OU CORRIMÃO |  | 5.1 | M | 269.85 | 20.31 | 290.16 | 1376.235 | 103.581 | 1479.816 | 73631 |  | 0 |  | 0
|  | Total de RAMPA | [5 empty] | 1376.235 | 103.581 | 1479.816
7. PINTURAS | [12 empty] | 0 |  | 0
.1 | PINTURA ACRÍLICA SOBRE REBOCO-2 DEMAOS |  | 210 | M2 | 2.5 | 9.98 | 12.48 | 525 | 2095.8 | 2620.8 | 88489 | 10.2 | 12.4756 | 2.4951 | 9.9805
.2 | PINTURA ESMALTE BRILH.S/ESQ.FERRO 2DEM-INCL.ZARCAO |  | 7.44 | M2 | 3.76 | 15.05 | 18.81 | 27.9744 | 111.972 | 139.9464 | 74145/001 | 15.38 | 18.8113 | 3.7623 | 15.049
[13 empty] | 0 |  | 0
|  | Total de PINTURA | [5 empty] | 552.9744 | 2207.772 | 2760.7464 |  |  | 0 |  | 0
[13 empty] | 0 |  | 0
8. EQUIPAMENTOS | [12 empty] | 0 |  | 0
.1 | PRANCHA ABDOMINAL EM AÇO |  | 3 | Unid. | 910.41 | 390.18 | 1300.59 | 2731.23 | 1170.54 | 3901.77 | COTAÇÃO | 1063.35 | 1300.5834 | 910.4084 | 390.175
.2 | BARRA DUPLA EM AÇO |  | 2 | Unid. | 960.78 | 411.76 | 1372.54 | 1921.56 | 823.52 | 2745.08 | COTAÇÃO | 1122.18 | 1372.5384 | 960.7769 | 411.7615
.3 | BARRA PARALELA EM AÇO |  | 1 | Unid. | 885.72 | 379.6 | 1265.32 | 885.72 | 379.6 | 1265.32 | COTAÇÃO | 1034.52 | 1265.3214 | 885.725 | 379.5964
.4 | ESPALDAR EM AÇO |  | 2 | Unid. | 946.51 | 405.65 | 1352.16 | 1893.02 | 811.3 | 2704.32 | COTAÇÃO | 1105.52 | 1352.1615 | 946.5131 | 405.6485
[13 empty] | 0 |  | 0
|  | Total de EQUIPAMENTOS | [5 empty] | 7431.53 | 3184.96 | 10616.49 |  |  | 0 |  | 0
[13 empty] | 0 |  | 0
9. PAISAGISMO | [12 empty] | 0 |  | 0
.2 | PALMEIRA JERIVÁ h=2,00m |  | 5 | Unid. | 38.53 | 4.28 | 42.81 | 192.65 | 21.4 | 214.05 | COTAÇÃO | 35 | 42.8085 | 38.5277 | 4.2809
[13 empty] | 0 |  | 0
|  | Total de PAISAGISMO | [5 empty] | 192.65 | 21.4 | 214.05 |  |  | 0 |  | 0
[13 empty] | 0 |  | 0
|  | Total do Orçamento | [5 empty] | 13291.0579 | 8233.9305 | 21524.9884
PREFEITURA MUNICIPAL DE TAQUARI - CGC: 88.067.780/0001-38
Taquari, Agosto de 2018.
Sérgio Vinícius Noschang
Eng. Civil - CREA RS152282
0

## Cronograma
CRONOGRAMA
Obra: ACADEMIA DE SAÚDE PRAIA CAIEIRA
Descrição | Total | MÊS 1 |  | MÊS 2 |  | Total
1. SERVIÇOS PRELIMINARES E DEMOLIÇÕES | 1457.01 | 1457.01 | 100% | 0 | 0% | 1457.01
2. INSTALAÇÕES ELÉTRICAS | 3745.612 | 3745.612 | 100% | 0 | 0% | 3745.612
3. INSTALAÇÕES HIDRÁULICAS | 1026.17 | 1026.17 | 100% | 0 | 0% | 1026.17
4. ESQUADRIAS | 156.87 | 156.87 | 100% | 0 | 0% | 156.87
5. VIDROS | 68.224 | 68.224 | 100% | 0 | 0% | 68.224
6. RAMPA | 1479.816 | 0 | 0% | 1479.816 | 100% | 1479.816
7. PINTURAS | 2760.7464 | 0 | 0% | 2760.7464 | 100% | 2760.7464
8. EQUIPAMENTOS | 10616.49 | 0 | 0% | 10616.49 | 100% | 10616.49
9. PAISAGISMO | 214.05 | 0 | 0% | 214.05 | 100% | 214.05
TOTAL DO ORÇAMENTO | 21524.9884 | 6453.886 |  | 15071.1024 |  | 21524.9884
Taquari, Agosto de 2018