## Banco de dados (hidden)
RELAÇÃO DE RUAS A SEREM PAVIMENTADAS - BLOCOS DE CONCRETO | [9 empty] | 2.2 | 2.7 | 3.6 | 3.7 | 3.8 | 3.9 | 3.13 | 3.14 | 4.1 | 4.2
ITEM | NOME | TRECHO | BAIRRO | COMPRIMENTO (m) | LARGURA (m) | BOCA DE RUA | ÁREA (m²) | VALOR UNITÁRIO | VALOR TOTAL | CORTE | ATERRO | TUBO 400 PS | TUBO 400 PA | TUBO 600 PS | TUBO 600 PA | CX 80x80 | CX MISTA | MF-CURVO | MF-RETO |  | COMPRIMENTO (m) |  | LARGURA (m) |  | BOCA DE RUA | ÁREA (m²)
1 | OTELO P. DE AZEVEDO (Milton) | ENTRE 20 DE SETEMBRO E JOÃO ROSA | COLÔNIA 20 | 129.75 | 5 | 0 | 648.75 |  |  | 136.81 | 2.44 | 119 | 18 | 0 | 0 | 3 | 3 | 0 | 263 | ENTRE 20 DE SETEMBRO E JOÃO ROSA | 131 | -1.25 | 5 | 0 |  | 655 | -6.25
2 | JOÃO ROSA | ENTRE PEDRO DAMIÃO RAMOS AO FIM DA RUA | COLÔNIA 20 | 126.71 | 5 | 30.22 | 663.77 |  |  | 115.45 | 0 | 95 | 36 | 0 | 0 | 9 | 0 | 11 | 242 | ENTRE PEDRO DAMIÃO RAMOS AO FIM DA RUA | 100 | 26.71 | 5 | 0 |  | 500 | 163.77
3 | VALDOMIRO MÉRCIO PEREIRA (La Salle) | ENTRE ANSELMO SCHULLER E CARLOS L. VOGES | PASSO DA ALDEIA | 135.58 | 6 | 0 | 813.48 |  |  | 344.69 | 16.88 | 75 | 19 | 0 | 0 | 0 | 4 | 0 | 271 | ENTRE ANSELMO SCHULLER E CARLOS L. VOGES | 134 | 1.58 | 6 | 0 |  | 804 | 9.48
4 | LORIVALINA LOPES DA SILVA | ENTRE EUCLIDES DA CUNHA AO FIM DA RUA | COLÔNIA 20 | 206.26 | 5 | 0 | 1031.3 |  |  | 172.39 | 8.44 | 186 | 30 | 0 | 0 | 10 | 0 | 0 | 413 | ENTRE EUCLIDES DA CUNHA AO FIM DA RUA | 206 | 0.26 | 5 | 0 |  | 1030 | 1.3
5 | LEOVINO APOLO KERN | ENTRE ADOLFO F. DA SILVA AO FIM DA RUA | COLÔNIA 20 | 85.21 | 6 | 0 | 511.26 |  |  | 118.57 | 5.67 | 68 | 14 | 0 | 0 | 4 | 0 | 0 | 171 | ENTRE ADOLFO F. DA SILVA AO FIM DA RUA | 125 | -39.79 | 6 | 0 |  | 750 | -238.74
6 | ADOLFO FERREIRA DA SILVA | ENTRE ESQ. COM ARMANDO O. KERN ATÉ PROF. OLINA P. DA SILVA | COLÔNIA 20 | 75.7 | 5 | 0 | 378.5 |  |  | 68.5 | 3.38 | 28 | 7 | 0 | 0 | 2 | 0 | 19 | 132 | ENTRE ESQ. COM ARMANDO O. KERN ATÉ PROF. OLINA P. DA SILVA | 72 | 3.7 | 5 | 0 |  | 360 | 18.5
7 | PROF. OLINA P. DA SILVA | DA ADOLFO FERREIRA DA SILVA ATÉ ESQ. COM ALBERTO F. FEYH | COLÔNIA 20 | 103.75 | 7 | 145.53 | 871.78 |  |  | 184.92 | 1.8 | 93 | 27 | 0 | 0 | 6 | 0 | 16 | 203 | DA ADOLFO FERREIRA DA SILVA ATÉ ESQ. COM ALBERTO F. FEYH | 115 | -11.25 | 7 | 0 |  | 805 | 66.78
8 | VIELA 615 | INICIO NA ESQ. COM ADOLFO FERREIRA DA SILVA/PROF. OLINA P. DA SILVA | COLÔNIA 20 | 104.2 | 7 | 0 | 729.4 |  |  | 27.58 | 24.03 | 125 | 13 | 0 | 0 | 3 | 0 | 0 | 209 | INICIO NA ESQ. COM ADOLFO FERREIRA DA SILVA/PROF. OLINA P. DA SILVA | 113 | -8.8 | 7 | 0 |  | 791 | -61.6
11 | ELEOTÉRIO ROSA | ENTRE ANTENOR BOTELHO DE SOUZA AO FIM DA RUA | PASSO DA ALDEIA | 137.1 | 5 | 0 | 685.5 |  |  | 110.23 | 10.86 | 239 | 0 | 0 | 0 | 0 | 6 | 0 | 274 | ENTRE ANTENOR BOTELHO DE SOUZA AO FIM DA RUA | 133 | 4.1 | 5 | 0 |  | 665 | 20.5
12 | VIELA 560 | ENTRE JOÃO MORAES DE BORBA AO FIM DA RUA | LOT. JUQUINHA - RINCÃO | 155.58 | 7 | 0 | 1089.06 |  |  | 170.87 | 15.09 | 0 | 0 | 0 | 0 | 0 | 0 | 0 | 312 | ENTRE JOÃO MORAES DE BORBA AO FIM DA RUA | 150 | 5.58 | 7 | 0 |  | 1050 | 39.06
13 | LOTHAR LAUTERT | ENTRE FRANCISCO BITTENCOURT E JOÃO M. DE BORBA E JOÃO M. DE BORBA AO FIM DA RUA | LOT. JUQUINHA - RINCÃO | 235.5 | 7 | 0 | 1648.5 |  |  | 371.57 | 9.26 | 0 | 25 | 82 | 0 | 7 | 0 | 0 | 472 | ENTRE FRANCISCO BITTENCOURT E JOÃO M. DE BORBA E JOÃO M. DE BORBA AO FIM DA RUA | 225 | 10.5 | 7 | 0 |  | 1575 | 73.5
14 | BENTO AIRTON VIANA DE MEDEIROS | ENTRE JOÃO MORAES DE BORBA AO FIM DA RUA | LOT. JUQUINHA - RINCÃO | 139.17 | 6 | 0 | 835.02 |  |  | 131.11 | 6.6 | 100 | 21 | 0 | 0 | 0 | 6 | 0 | 277 | ENTRE JOÃO MORAES DE BORBA AO FIM DA RUA | 130 | 9.17 | 6 | 0 |  | 780 | 55.02
15 | RUA D | ENTRE JOÃO MORAES DE BORBA AO FIM DA RUA | LOT. JUQUINHA - RINCÃO | 116.33 | 7 | 0 | 814.31 |  |  | 197.79 | 1.98 | 0 | 17 | 0 | 0 | 2 | 0 | 0 | 231 | ENTRE JOÃO MORAES DE BORBA AO FIM DA RUA | 107 | 9.33 | 7 | 0 |  | 749 | 65.31
16 | RUA E | ENTRE FRANCISCO BITTENCOURT E JOÃO M. DE BORBA | LOT. JUQUINHA - RINCÃO | 112 | 7 | 0 | 784 |  |  | 152.89 | 0 | 62 | 9 | 0 | 0 | 4 | 0 | 0 | 222 | ENTRE FRANCISCO BITTENCOURT E JOÃO M. DE BORBA | 110 | 2 | 7 | 0 |  | 770 | 14
17 | RUA F | ENTRE FRANCISCO BITTENCOURT E JOÃO M. DE BORBA | LOT. JUQUINHA - RINCÃO | 119.27 | 6 | 0 | 715.62 |  |  | 68.39 | 0 | 94 | 14 | 0 | 0 | 5 | 0 | 0 | 237 | ENTRE FRANCISCO BITTENCOURT E JOÃO M. DE BORBA | 118 | 1.27 | 6 | 0 |  | 708 | 7.62
18 | JOÃO MORAES DE BORBA | ENTRE VIELA 560 E TK 40 | LOT. JUQUINHA - RINCÃO | 430.96 | 7 | 169.28 | 3186 |  |  | 782.41 | 16.82 | 294 | 33 | 0 | 0 | 12 | 0 | 88 | 766 | ENTRE VIELA 560 E TK 40 | 425 | 5.96 | 7 | 0 |  | 2975 | 211
20 | DEALMO DOS REIS | ENTRE BERTOLDO KERN E VINTE DE SETEMBRO | COLÔNIA 20 | 348.68 | 6 | 0 | 2092.08 |  |  | 449.47 | 9.24 | 367 | 7 | 0 | 0 | 2 | 6 | 0 | 697 | ENTRE BERTOLDO KERN E VINTE DE SETEMBRO | 346.5 | 2.18 | 6 | 0 |  | 2079 | 13.08
21 | VALDIR DA COSTA | ENTRE OTTO RENZTSE E ERALDO EBERLE DE FREITAS | PRADO | 228.04 | 6 | 0 | 1368.24 |  |  | 199.95 | 8.72 | 113 | 9 | 0 | 0 | 3 | 0 | 0 | 456 | ENTRE OTTO RENZTSE E ERALDO EBERLE DE FREITAS | 230 | -1.96 | 6 | 0 |  | 1380 | -11.76
22 | JOSÉ FARIAS GUIMARÃES FILHO | ENTRE ESQ. COM MANOEL ORNÉLIO PEREIRA E VEREADOR PRAIA | OLARIA | 402.79 | 5 | 30.38 | 2044.33 |  |  | 372.67 | 53.05 | 252 | 40 | 0 | 0 | 15 | 0 | 26 | 782 | ENTRE ESQ. COM MANOEL ORNÉLIO PEREIRA E VEREADOR PRAIA | 403 | -0.21 | 6 | -1 |  | 2418 | -373.67
23 | MANOEL ORNÉLIO PEREIRA | ENTRE JOSÉ FARIAS G. FILHO AO FIM DA RUA | PRAIA | 106.29 | 4.5 | 23.8 | 502.11 |  |  | 86.08 | 10.19 | 69 | 30 | 0 | 0 | 3 | 4 | 0 | 213 | ENTRE JOSÉ FARIAS G. FILHO AO FIM DA RUA | 117 | -10.71 | 4.5 | 0 |  | 526.5 | -24.39
24 | MIGUEL TOSTES | ENTRE JOSÉ FARIAS G. FILHO AO FIM DA RUA | OLARIA | 126.47 | 4 | 0 | 505.88 |  |  | 56.72 | 65.98 | 108 | 20 | 0 | 0 | 0 | 5 | 5 | 256 | ENTRE JOSÉ FARIAS G. FILHO AO FIM DA RUA | 131 | -4.53 | 4.5 | -0.5 |  | 589.5 | -83.62
25 | CARLOS MOMBACH | ENTRE ERALDO EBERLE DE FREITAS E ALLAN KARDEC | PRADO | 130 | 8 | 0 | 1040 |  |  | 273.07 | 1.09 | 67 | 19 | 0 | 0 | 5 | 0 | 22 | 236 | ENTRE ERALDO EBERLE DE FREITAS E ALLAN KARDEC | 120 | 10 | 8 | 0 |  | 960 | 80
26 | ALLAN KARDEC | ENTRE CARLOS MOMBACH E JOSÉ CARLOS SILVEIRA | PRADO | 165.58 | 8 | 55.83 | 1380.47 |  |  | 270.36 | 9.69 | 121 | 0 | 0 | 0 | 4 | 0 | 19 | 303 | ENTRE CARLOS MOMBACH E JOSÉ CARLOS SILVEIRA | 166 | -0.42 | 8 | 0 |  | 1328 | 52.47
27 | PEDRO JOSÉ ESPÍNDOLA - VIELA 450 | ENTRE VRS 868 AO FIM DA RUA | RINCÃO | 461.99 | 4.5 | 25.51 | 2104.47 |  |  | 336.21 | 19.95 | 319 | 55 | 0 | 0 | 8 | 6 | 9 | 112 | ENTRE VRS 868 AO FIM DA RUA | 460 | 1.99 | 6 | -1.5 |  | 2760 | -655.53
28 | VIELA ENTRE JOSÉ ESP. E VENÂNCIO ARA. | ENTRE JOSÉ ESPÍNDOLA E VENÂNCIO ARAÚJO | RINCÃO | 23.99 | 6 | 0 | 143.94 |  |  | 32.72 | 0.12 | 3 | 6 | 0 | 0 | 2 | 0 | 0 | 49 | ENTRE JOSÉ ESPÍNDOLA E VENÂNCIO ARAÚJO | 32 | -8.01 | 6 | 0 |  | 192 | -48.06
29 | VENÂNCIO ARAÚJO - VIELA 500 | ENTRE VRS 868 AO FIM DA RUA | RINCÃO | 584.81 | 6 | 25.97 | 3534.83 |  |  | 871.36 | 24.65 | 298 | 64 | 71 | 0 | 16 | 2 | 9 | 1158 | ENTRE VRS 868 AO FIM DA RUA | 555 | 29.81 | 6 | 0 |  | 3330 | 204.83
30 | EUCLIDES DA CUNHA | ENTRE ESQ. COM CLÉBER M. PEREIRA E CASAS TINGUITÉ | COLÔNIA 20 | 297.92 | 6 | 43.83 | 1831.35 |  |  | 597.58 | 136.63 | 75 | 53 | 0 | 0 | 0 | 8 | 19 | 573 | ENTRE ESQ. COM CLÉBER M. PEREIRA E CASAS TINGUITÉ | 310 | -12.08 | 6 | 0 |  | 1860 | -28.65
31 | LUIZ NOSCHANG | ENTRE JÚLIO DE CASTILHOS AO FIM DA RUA | PASSO DA ALDEIA | 288.83 | 4.5 | 0 | 1299.74 |  |  | 320.86 | 17.52 | 173 | 28 | 0 | 0 | 0 | 12 | 0 | 588 | ENTRE JÚLIO DE CASTILHOS AO FIM DA RUA | 290 | -1.17 | 4.5 | 0 |  | 1305 | -5.26
32 | MIGUEL HAETINGER | ENTRE GETÚLIO VARGAS E RIACHUELO | PRAIA | 41.63 | 8 | 0 | 333.04 |  |  | 34.17 | 3.43 | 0 | 0 | 0 | 0 | 0 | 0 | 0 | 80 | ENTRE GETÚLIO VARGAS E RIACHUELO | 47 | -5.37 | 8 | 0 |  | 376 | -42.96
33 | FRANKLIN PRAIA FILHO | ENTRE GETÚLIO VARGAS E RIACHUELO | PRAIA | 55.62 | 6 | 9 | 342.72 |  |  | 48.82 | 0 | 0 | 0 | 0 | 0 | 0 | 0 |  | 113 | ENTRE GETÚLIO VARGAS E RIACHUELO | 64 | -8.38 | 6 | 0 |  | 384 | -41.28
34 | RIACHUELO | ENTRE ESQ. COM MIGUEL HAETINGER ATÉ A PONTE | PRAIA | 93.2 | 8 | -135.93 | 609.67 |  |  | 103.94 | 3.36 | 70 | 45 | 0 | 0 | 5 | 0 | 19 | 156 | ENTRE ESQ. COM MIGUEL HAETINGER ATÉ A PONTE | 74 | 19.2 | 8 | 0 |  | 592 | 17.67
35 | GETÚLIO VARGAS | ENTRE ESQ. COM MIGUEL HAETINGER ATÉ ESQ. COM NAVEGANTES | PRAIA | 184.64 | 6 | 71.61 | 1179.45 |  |  | 230.07 | 17.47 | 49 | 22 | 0 | 0 | 5 | 0 | 43 | 319 | ENTRE ESQ. COM MIGUEL HAETINGER ATÉ ESQ. COM NAVEGANTES | 187 | -2.36 | 6 | 0 |  | 1122 | 57.45
39 | DAVID CANABARRO | 150 METROS APÓS ESQ. COM JOÃO PESSOA EM DIREÇÃO AO PEREIRA CORUJA | CENTRO | 149.05 | 7 | 0 | 1043.35 |  |  | 190.5 | 24.67 | 59 | 18 | 0 | 0 | 4 | 0 | 0 | 298 | 150 METROS APÓS ESQ. COM JOÃO PESSOA EM DIREÇÃO AO PEREIRA CORUJA | 150 | -0.95 | 7 | 0 |  | 1050 | -6.65
[7 empty] | 36761.92 |  |  | 7628.72 | 529.01 | [9 empty] | 6076.5 |  |  |  |  | 37219
[7 empty] | 4337906.56 | [18 empty] | 113.6
4228078.4

## ORÇAMENTO
[10 empty] | PREFEITURA MUNICIPAL DE TAQUARI |  |  | BOTA FORA | 5
[13 empty] | JAZIDA | 27
[13 empty] | BRITAS | 60
[13 empty] | CBUQ | 0
Orçamento para Pavimentação em Blocos de concreto em vias Urbanas do Municipio | [12 empty] | LIGANTES | 0
[13 empty] | TUBOS E MEIO FIO | 50
Cód | Serviço | Unid. | Quantitativo | Material | M.O. | Custo com BDI | Material Total | M.O. Total | Valor Total | DATA BASE: AGOSTO/2019 |  | CUSTO | AREIA | 13.2 | [5 empty] | M.O.
BDI
1 | Serviços iniciais | [10 empty] | 1.2403
1.1 | Placa de obra | m² | 15 | 337.47 | 59.55 | 397.02 | 5062.08 | 893.22 | 5955.3 | 74209/1 |  | 320.1 | [7 empty] | 0.15
1.2 | Serviços de topografia e marcação | m² | 36761.92 | 0.45 | 0.07 | 0.52 | 16542.88 | 2573.21 | 19116.09 | 78472 |  | 0.42 | [7 empty] | 0.15
1.3 | Mobilização e desmobilização de obra | unid | 1 | 0 | 11313.44 | 11313.44 | 0 | 11313.44 | 11313.44 | CPU | [9 empty] | 1
Total 1 - Serviços iniciais | [6 empty] | 21604.96 | 14779.87 | 36384.83 |  |  | 0
2 | Movimento em Terra | [10 empty] | 0
2.1 | Limpeza, desmatamento e remoção da camada vegetal - exceto árvores | m² | 18307.8 | 0.5 | 0.12 | 0.62 | 9153.92 | 2196.79 | 11350.71 | 73822/2 |  | 0.5 | [7 empty] | 0.2
2.2 | Escavação de material de 1ª categoria, inclusive carga e transporte ate 1 km | m³ | 7628.72 | 8.54 | 2.13 | 10.67 | 65149.28 | 16249.01 | 81398.29 | 89889 |  | 8.61 | [7 empty] | 0.2
2.3 | Transporte do material excedente para bota fora -DMT 4 km | m³xkm | 38143.6 | 1.34 | 0.07 | 1.41 | 51112.41 | 2669.89 | 53782.3 | 95875 |  | 1.14 |  | 4 | [5 empty] | 0.055
2.4 | Escavação de material com baixa capacidade de suporte, inclusive carga e transporte ate 1 km | m³ | 1830.79 | 8.54 | 2.13 | 10.67 | 15634.96 | 3899.41 | 19534.37 | 89889 |  | 8.61 | [7 empty] | 0.2
2.5 | Transporte do material excedente para bota fora -DMT 4 km | m³xkm | 9153.95 | 1.34 | 0.07 | 1.41 | 12266.28 | 640.65 | 12906.93 | 95875 |  | 1.14 |  | 4 | [5 empty] | 0.055
2.6 | Espalhamento de material com trator de esteiras | m³ | 11824.3875 | 1.71 | 0.42 | 2.13 | 20219.72 | 4966.08 | 25185.8 | 74034/1 |  | 1.72 | [7 empty] | 0.2
2.7 | Execução de aterro com material proveniente de jazida (exclusive indenização do material) | m³ | 2359.8 | 7.73 | 1.93 | 9.66 | 18241.28 | 4554.24 | 22795.52 | CPU | [9 empty] | 0.2
2.8 | Transporte de material de jazida com caminhão basculante - DMT 27 KM | m³xkm | 79643.27 | 0.89 | 0.05 | 0.94 | 70882.46 | 3982.04 | 74864.5 | 93593 |  | 0.76 |  | 27 | [5 empty] | 0.055
2.9 | Regularização do subleito | m² | 42864.52 | 1.33 | 0.33 | 1.66 | 57009.82 | 14145.14 | 71154.96 | 72961 |  | 1.34 | [7 empty] | 0.2
Total 2 - Movimento em Terra | [6 empty] | 319670.13 | 53303.25 | 372973.38 |  |  | 0 |  | 8.7012
3 | Drenagem Pluvial | [10 empty] | 0
3.1 | Escavação de vala para tubulação (material de 1ª categoria) | m³ | 5922.46 | 11.34 | 3.19 | 14.53 | 67160.67 | 18892.51 | 86053.18 | 90099 |  | 11.72 | [7 empty] | 0.22
3.2 | Transporte do material excedente para bota fora - DMT 5 km | m³xkm | 8260.94 | 1.34 | 0.07 | 1.41 | 11069.66 | 578.14 | 11647.8 | 95875 |  | 1.14 |  | 5 | [5 empty] | 0.055
3.3 | Espalhamento de material com trator de esteiras | m³ | 1652.19 | 1.67 | 0.46 | 2.13 | 2759.17 | 759.86 | 3519.03 | 74034/1 |  | 1.72 | [7 empty] | 0.22
3.4 | Camada drenante de brita (lastro para tubos) | m³ | 499.1 | 86.78 | 1.95 | 88.73 | 43311.88 | 973.11 | 44284.99 | 88549 |  | 71.54 | [7 empty] | 0.022
3.5 | Transporte de brita - DMT 60 KM | m³xkm | 29946 | 0.94 | 0.05 | 0.99 | 28149.09 | 1497.3 | 29646.39 | 83356 |  | 0.8 |  | 60 | [5 empty] | 0.055
3.6 | Fornecimento e assentamento de tubo de concreto ø400mm - PS1 (macho e femêa) | m | 3721 | 82.82 | 23.35 | 106.17 | 308173.22 | 86885.35 | 395058.57 | 95571 |  | 85.6 | [7 empty] | 0.22
3.7 | Fornecimento e assentamento de tubo de concreto ø400mm - PA1 (macho e femêa) | m | 699 | 117.7 | 33.19 | 150.89 | 82272.3 | 23199.81 | 105472.11 | 92219 |  | 121.66 | [7 empty] | 0.22
3.8 | Fornecimento e assentamento de tubo de concreto ø600mm - PS1 (macho e femêa) | m | 153 | 130.86 | 36.9 | 167.76 | 20021.58 | 5645.7 | 25667.28 | CPU 1 |  | 135.26 | [7 empty] | 0.22
3.9 | Fornecimento e assentamento de tubo de concreto ø600mm - PA1 (macho e femêa) | m | 0 | 0 | 0 |  | 0 | 0 | 0 |  |  | 0 | [7 empty] | 0.22
3.10 | Isolamento de vala | m² | 2743.8 | 6.87 | 1.93 | 8.8 | 18850.05 | 5295.39 | 24145.44 | 85423 |  | 7.1 | [7 empty] | 0.22
3.11 | Regularização do fundo da vala | m² | 4990.86 | 4.36 | 1.22 | 5.58 | 21760.16 | 6088.69 | 27848.85 | 94098 |  | 4.5 | [7 empty] | 0.22
3.12 | Reaterro da vala | m³ | 4600.71 | 19.46 | 5.48 | 24.94 | 89529.84 | 25211.73 | 114741.57 | 93374 |  | 20.11 | [7 empty] | 0.22
3.13 | Caixa coletora BL (0,80x0,80m), parede em alvenaria e tampa concreto | unid | 139 | 804.89 | 536.59 | 1341.48 | 111879.71 | 74586.01 | 186465.72 | CPU | [9 empty] | 0.4
3.14 | Caixa coletora tipo mista: caixa BL: 0,80x0,80m com tampa concreto e caixa gradeada 1,00x0,50m com grelha metálica | unid | 62 | 1458.86 | 972.56 | 2431.42 | 90449.32 | 60298.72 | 150748.04 | CPU | [9 empty] | 0.4
Total 3 - Drenagem Pluvial | [6 empty] | 895386.65 | 309912.32 | 1205298.97 |  |  | 0
4 | Pavimentação em Blocos de concreto | [10 empty] | 0
4.1 | Fornecimento e execução de meio-fio (1,00x0,30x0,09x0,12) - trecho curvo | m | 305 | 32.37 | 9.13 | 41.5 | 9872.85 | 2784.65 | 12657.5 | 94274 (CPU) | [9 empty] | 0.22
4.2 | Fornecimento e execução de meio-fio (1,00x0,30x0,09x0,12) - trecho reto | m | 11084 | 28.97 | 8.17 | 37.14 | 321103.48 | 90556.28 | 411659.76 | 94273 (CPU) | [9 empty] | 0.22
4.3 | Caiação de meio fio | m² | 2847.25 | 3.71 | 1.04 | 4.75 | 10563.16 | 2961.14 | 13524.3 | 83693 |  | 3.83 | [7 empty] | 0.22
4.4 | Colchão de pó de pedra para assentamento de paver | m³ | 2940.81 | 78.75 | 19.68 | 98.43 | 231588.81 | 57874.97 | 289463.78 | 73817/1 |  | 79.36 | [7 empty] | 0.2
4.5 | Transporte de pó de pedra - DMT 60 KM | m³xkm | 176448.6 | 0.94 | 0.05 | 0.99 | 165861.57 | 8822.43 | 174684 | 83356 |  | 0.8 |  | 60 | [5 empty] | 0.055
4.6 | Fornecimento e assentamento de blocos de concreto (e=8 cm), exclusive colchão de pó de pedra, inclusive travamento | m² | 36761.92 | 55.1 | 0 | 55.1 | 2025581.67 | 0 | 2025581.67 | CPU
Total 4 - Pavimentação em Blocos de concreto | [6 empty] | 2764571.54 | 162999.47 | 2927571.01 |  |  | 0 |  | 79.636
5 | Serviços complementares | [10 empty] | 0
5.1 | Aterro de meio fio - material local | m³ | 3416.7 | 5.32 | 1.32 | 6.64 | 18176.85 | 4509.89 | 22686.74 | 79473 |  | 5.36 | [7 empty] | 0.2
5.2 | Limpeza final de Obra | m² | 14704.77 | 0.57 | 0.37 | 0.94 | 8381.68 | 5440.62 | 13822.3 | CPU | [9 empty] | 0.4
Total 5 - Serviços complementares | [6 empty] | 26558.53 | 9950.51 | 36509.04
Total das Ruas | [6 empty] | 4027791.81 | 550945.42 | 4578737.23 |  |  | 124.5511 | 381561.4358 | [6 empty] | 4578737.23
Novembro/2019
[12 empty] | RUA | TRECHO | BAIRRO | EXTENSÃO | LARGURA | BOCA | ÁREA | VALOR
LOCAL: | OTELO P. DE AZEVEDO (Milton) |  |  |  | EXTENSÃO: | 129.75 |  |  |  |  | 1 | OTELO P. DE AZEVEDO (Milton) | ENTRE 20 DE SETEMBRO E JOÃO ROSA | COLÔNIA 20 | 129.75 | 5 | 0 | 648.75 | 99704.16
TRECHO: | ENTRE 20 DE SETEMBRO E JOÃO ROSA |  |  |  | LARGURA: | 5 | [7 empty] | regula |  | 6
BAIRRO: | COLÔNIA 20 |  |  |  | BOCA DE RUA: | 0
[5 empty] | ÁREA: | 648.75
Cód | Serviço | Unid. | Quantitativo | Material | M.O. | Custo com BDI | Material Total | M.O. Total | Valor Total | DATA BASE: AGOSTO/2019 |  |  | DMT
1 | Serviços iniciais
1.1 | Placa de obra | m² | 2.5 | 337.47 | 59.55 | 397.02 | 843.68 | 148.87 | 992.55 | 74209/1
1.2 | Serviços de topografia e marcação | m² | 648.75 | 0.45 | 0.07 | 0.52 | 291.94 | 45.41 | 337.35 | 78472
1.3 | Mobilização e desmobilização de obra | unid |  | 0 | 11313.44 | 11313.44 | 0 | 0 | 0 | CPU
Total 1 - Serviços iniciais | [6 empty] | 1135.62 | 194.28 | 1329.9
2 | Movimento em Terra
2.1 | Limpeza, desmatamento e remoção da camada vegetal - exceto árvores | m² | 389.25 | 0.5 | 0.12 | 0.62 | 194.62 | 46.71 | 241.33 | 73822/2
2.2 | Escavação de material de 1ª categoria, inclusive carga e transporte ate 1 km | m³ | 136.81 | 8.54 | 2.13 | 10.67 | 1168.36 | 291.4 | 1459.76 | 89889
2.3 | Transporte do material excedente para bota fora -DMT 4 km | m³xkm | 684.05 | 1.34 | 0.07 | 1.41 | 916.63 | 47.88 | 964.51 | 95875 |  |  | 4
2.4 | Escavação de material com baixa capacidade de suporte, inclusive carga e transporte ate 1 km | m³ | 38.93 | 8.54 | 2.13 | 10.67 | 332.46 | 82.92 | 415.38 | 89889
2.5 | Transporte do material excedente para bota fora -DMT 4 km | m³xkm | 194.65 | 1.34 | 0.07 | 1.41 | 260.83 | 13.62 | 274.45 | 95875 |  |  | 4
2.6 | Espalhamento de material com trator de esteiras | m³ | 219.675 | 1.71 | 0.42 | 2.13 | 375.64 | 92.26 | 467.9 | 74034/1
2.7 | Execução de aterro com material proveniente de jazida (exclusive indenização do material) | m³ | 41.37 | 7.73 | 1.93 | 9.66 | 319.79 | 79.84 | 399.63 | CPU
2.8 | Transporte de material de jazida com caminhão basculante - DMT 27 KM | m³xkm | 1396.24 | 0.89 | 0.05 | 0.94 | 1242.65 | 69.81 | 1312.46 | 93593 |  |  | 27
2.9 | Regularização do subleito | m² | 778.5 | 1.33 | 0.33 | 1.66 | 1035.41 | 256.9 | 1292.31 | 72961
Total 2 - Movimento em Terra | [6 empty] | 5846.39 | 981.34 | 6827.73 |  |  |  |  | 8.7704
3 | Drenagem Pluvial
3.1 | Escavação de vala para tubulação (material de 1ª categoria) | m³ | 173.99 | 11.34 | 3.19 | 14.53 | 1973.05 | 555.02 | 2528.07 | 90099
3.2 | Transporte do material excedente para bota fora - DMT 5 km | m³xkm | 239.75 | 1.34 | 0.07 | 1.41 | 321.26 | 16.78 | 338.04 | 95875 |  |  | 5
3.3 | Espalhamento de material com trator de esteiras | m³ | 47.95 | 1.67 | 0.46 | 2.13 | 80.08 | 22.05 | 102.13 | 74034/1
3.4 | Camada drenante de brita (lastro para tubos) | m³ | 14.8 | 86.78 | 1.95 | 88.73 | 1284.34 | 28.86 | 1313.2 | 88549
3.5 | Transporte de brita - DMT 60 KM | m³xkm | 888 | 0.94 | 0.05 | 0.99 | 834.72 | 44.4 | 879.12 | 83356 |  |  | 60
3.6 | Fornecimento e assentamento de tubo de concreto ø400mm - PS1 (macho e femêa) | m | 119 | 82.82 | 23.35 | 106.17 | 9855.58 | 2778.65 | 12634.23 | 95571
3.7 | Fornecimento e assentamento de tubo de concreto ø400mm - PA1 (macho e femêa) | m | 18 | 117.7 | 33.19 | 150.89 | 2118.6 | 597.42 | 2716.02 | 92219
3.8 | Fornecimento e assentamento de tubo de concreto ø600mm - PS1 (macho e femêa) | m | 0 | 130.86 | 36.9 | 167.76 | 0 | 0 | 0 | CPU 1
3.9 | Fornecimento e assentamento de tubo de concreto ø600mm - PA1 (macho e femêa) | m | 0 | 0 | 0 | 0 | 0 | 0 | 0 | 0
3.10 | Isolamento de vala | m² | 82.2 | 6.87 | 1.93 | 8.8 | 564.72 | 158.64 | 723.36 | 85423
3.11 | Regularização do fundo da vala | m² | 147.96 | 4.36 | 1.22 | 5.58 | 645.1 | 180.51 | 825.61 | 94098
3.12 | Reaterro da vala | m³ | 135.63 | 19.46 | 5.48 | 24.94 | 2639.36 | 743.25 | 3382.61 | 93374
3.13 | Caixa coletora BL (0,80x0,80m), parede em alvenaria e tampa concreto | unid | 3 | 804.89 | 536.59 | 1341.48 | 2414.67 | 1609.77 | 4024.44 | CPU
3.14 | Caixa coletora tipo mista: caixa BL: 0,80x0,80m com tampa concreto e caixa gradeada 1,00x0,50m com grelha metálica | unid | 3 | 1458.86 | 972.56 | 2431.42 | 4376.58 | 2917.68 | 7294.26 | CPU
Total 3 - Drenagem Pluvial | [6 empty] | 27108.06 | 9653.03 | 36761.09 |  |  |  |  | 47.2204
4 | Pavimentação em Blocos de concreto
4.1 | Fornecimento e execução de meio-fio (1,00x0,30x0,09x0,12) - trecho curvo | m | 0 | 32.37 | 9.13 | 41.5 | 0 | 0 | 0 | 94274 (CPU) |  |  |  | 263
4.2 | Fornecimento e execução de meio-fio (1,00x0,30x0,09x0,12) - trecho reto | m | 263 | 28.97 | 8.17 | 37.14 | 7619.11 | 2148.71 | 9767.82 | 94273 (CPU)
4.3 | Caiação de meio fio | m² | 65.75 | 3.71 | 1.04 | 4.75 | 243.93 | 68.38 | 312.31 | 83693
4.4 | Colchão de pó de pedra para assentamento de paver | m³ | 51.9 | 78.75 | 19.68 | 98.43 | 4087.12 | 1021.39 | 5108.51 | 73817/1
4.5 | Transporte de pó de pedra - DMT 60 KM | m³xkm | 3114 | 0.94 | 0.05 | 0.99 | 2927.16 | 155.7 | 3082.86 | 83356 |  |  | 60
4.6 | Fornecimento e assentamento de blocos de concreto (e=8 cm), exclusive colchão de pó de pedra, inclusive travamento | m² | 648.75 | 55.1 | 0 | 55.1 | 35746.12 | 0 | 35746.12 | CPU
Total 4 - Pavimentação em Blocos de concreto | [6 empty] | 50623.44 | 3394.18 | 54017.62 |  |  |  |  | 83.2642
5 | Serviços complementares
5.1 | Aterro de meio fio - material local | m³ | 78.9 | 5.32 | 1.32 | 6.64 | 419.75 | 104.14 | 523.89 | 79473
5.2 | Limpeza final de Obra | m² | 259.5 | 0.57 | 0.37 | 0.94 | 147.92 | 96.01 | 243.93 | CPU
Total 5 - Serviços complementares | [6 empty] | 567.67 | 200.15 | 767.82
Total dos serviços | [6 empty] | 85281.18 | 14422.98 | 99704.16 |  |  |  |  | 153.6866
Novembro/2019
[12 empty] | RUA | TRECHO | BAIRRO | EXTENSÃO | LARGURA | BOCA | ÁREA | VALOR
LOCAL: | JOÃO ROSA |  |  |  | EXTENSÃO: | 126.71 |  |  |  |  | 2 | JOÃO ROSA | ENTRE PEDRO DAMIÃO RAMOS AO FIM DA RUA | COLÔNIA 20 | 126.71 | 5 | 30.22 | 663.77 | 99288.16
TRECHO: | ENTRE PEDRO DAMIÃO RAMOS AO FIM DA RUA |  |  |  | LARGURA: | 5 | [7 empty] | regula |  | 6
BAIRRO: | COLÔNIA 20 |  |  |  | BOCA DE RUA: | 30.22
[5 empty] | ÁREA: | 663.77
Cód | Serviço | Unid. | Quantitativo | Material | M.O. | Custo com BDI | Material Total | M.O. Total | Valor Total | DATA BASE: AGOSTO/2019 |  |  | DMT
1 | Serviços iniciais
1.1 | Placa de obra | m² |  | 337.47 | 59.55 | 397.02 | 0 | 0 | 0 | 74209/1
1.2 | Serviços de topografia e marcação | m² | 663.77 | 0.45 | 0.07 | 0.52 | 298.7 | 46.46 | 345.16 | 78472
1.3 | Mobilização e desmobilização de obra | unid |  | 0 | 11313.44 | 11313.44 | 0 | 0 | 0 | CPU
Total 1 - Serviços iniciais | [6 empty] | 298.7 | 46.46 | 345.16
2 | Movimento em Terra
2.1 | Limpeza, desmatamento e remoção da camada vegetal - exceto árvores | m² | 380.13 | 0.5 | 0.12 | 0.62 | 190.07 | 45.61 | 235.68 | 73822/2
2.2 | Escavação de material de 1ª categoria, inclusive carga e transporte ate 1 km | m³ | 115.45 | 8.54 | 2.13 | 10.67 | 985.95 | 245.9 | 1231.85 | 89889
2.3 | Transporte do material excedente para bota fora -DMT 4 km | m³xkm | 577.25 | 1.34 | 0.07 | 1.41 | 773.52 | 40.4 | 813.92 | 95875 |  |  | 4
2.4 | Escavação de material com baixa capacidade de suporte, inclusive carga e transporte ate 1 km | m³ | 38.01 | 8.54 | 2.13 | 10.67 | 324.6 | 80.96 | 405.56 | 89889
2.5 | Transporte do material excedente para bota fora -DMT 4 km | m³xkm | 190.05 | 1.34 | 0.07 | 1.41 | 254.67 | 13.3 | 267.97 | 95875 |  |  | 4
2.6 | Espalhamento de material com trator de esteiras | m³ | 191.825 | 1.71 | 0.42 | 2.13 | 328.02 | 80.56 | 408.58 | 74034/1
2.7 | Execução de aterro com material proveniente de jazida (exclusive indenização do material) | m³ | 38.01 | 7.73 | 1.93 | 9.66 | 293.82 | 73.35 | 367.17 | CPU
2.8 | Transporte de material de jazida com caminhão basculante - DMT 27 KM | m³xkm | 1282.84 | 0.89 | 0.05 | 0.94 | 1141.72 | 64.14 | 1205.86 | 93593 |  |  | 27
2.9 | Regularização do subleito | m² | 790.48 | 1.33 | 0.33 | 1.66 | 1051.34 | 260.85 | 1312.19 | 72961
Total 2 - Movimento em Terra | [6 empty] | 5343.71 | 905.07 | 6248.78 |  |  |  |  | 7.905
3 | Drenagem Pluvial
3.1 | Escavação de vala para tubulação (material de 1ª categoria) | m³ | 166.37 | 11.34 | 3.19 | 14.53 | 1886.63 | 530.72 | 2417.35 | 90099
3.2 | Transporte do material excedente para bota fora - DMT 5 km | m³xkm | 229.25 | 1.34 | 0.07 | 1.41 | 307.2 | 16.04 | 323.24 | 95875 |  |  | 5
3.3 | Espalhamento de material com trator de esteiras | m³ | 45.85 | 1.67 | 0.46 | 2.13 | 76.57 | 21.09 | 97.66 | 74034/1
3.4 | Camada drenante de brita (lastro para tubos) | m³ | 14.15 | 86.78 | 1.95 | 88.73 | 1227.93 | 27.59 | 1255.52 | 88549
3.5 | Transporte de brita - DMT 60 KM | m³xkm | 849 | 0.94 | 0.05 | 0.99 | 798.06 | 42.45 | 840.51 | 83356 |  |  | 60
3.6 | Fornecimento e assentamento de tubo de concreto ø400mm - PS1 (macho e femêa) | m | 95 | 82.82 | 23.35 | 106.17 | 7867.9 | 2218.25 | 10086.15 | 95571
3.7 | Fornecimento e assentamento de tubo de concreto ø400mm - PA1 (macho e femêa) | m | 36 | 117.7 | 33.19 | 150.89 | 4237.2 | 1194.84 | 5432.04 | 92219
3.8 | Fornecimento e assentamento de tubo de concreto ø600mm - PS1 (macho e femêa) | m | 0 | 130.86 | 36.9 | 167.76 | 0 | 0 | 0 | CPU 1
3.9 | Fornecimento e assentamento de tubo de concreto ø600mm - PA1 (macho e femêa) | m | 0 | 0 | 0 | 0 | 0 | 0 | 0 | 0
3.10 | Isolamento de vala | m² | 78.6 | 6.87 | 1.93 | 8.8 | 539.99 | 151.69 | 691.68 | 85423
3.11 | Regularização do fundo da vala | m² | 141.48 | 4.36 | 1.22 | 5.58 | 616.85 | 172.6 | 789.45 | 94098
3.12 | Reaterro da vala | m³ | 129.69 | 19.46 | 5.48 | 24.94 | 2523.76 | 710.7 | 3234.46 | 93374
3.13 | Caixa coletora BL (0,80x0,80m), parede em alvenaria e tampa concreto | unid | 9 | 804.89 | 536.59 | 1341.48 | 7244.01 | 4829.31 | 12073.32 | CPU
3.14 | Caixa coletora tipo mista: caixa BL: 0,80x0,80m com tampa concreto e caixa gradeada 1,00x0,50m com grelha metálica | unid | 0 | 1458.86 | 972.56 | 2431.42 | 0 | 0 | 0 | CPU
Total 3 - Drenagem Pluvial | [6 empty] | 27326.1 | 9915.28 | 37241.38 |  |  |  |  | 47.1124
4 | Pavimentação em Blocos de concreto
4.1 | Fornecimento e execução de meio-fio (1,00x0,30x0,09x0,12) - trecho curvo | m | 11 | 32.37 | 9.13 | 41.5 | 356.07 | 100.43 | 456.5 | 94274 (CPU) |  |  |  | 253
4.2 | Fornecimento e execução de meio-fio (1,00x0,30x0,09x0,12) - trecho reto | m | 242 | 28.97 | 8.17 | 37.14 | 7010.74 | 1977.14 | 8987.88 | 94273 (CPU)
4.3 | Caiação de meio fio | m² | 63.25 | 3.71 | 1.04 | 4.75 | 234.65 | 65.78 | 300.43 | 83693
4.4 | Colchão de pó de pedra para assentamento de paver | m³ | 53.1 | 78.75 | 19.68 | 98.43 | 4181.63 | 1045 | 5226.63 | 73817/1
4.5 | Transporte de pó de pedra - DMT 60 KM | m³xkm | 3186 | 0.94 | 0.05 | 0.99 | 2994.84 | 159.3 | 3154.14 | 83356 |  |  | 60
4.6 | Fornecimento e assentamento de blocos de concreto (e=8 cm), exclusive colchão de pó de pedra, inclusive travamento | m² | 663.77 | 55.1 | 0 | 55.1 | 36573.72 | 0 | 36573.72 | CPU
Total 4 - Pavimentação em Blocos de concreto | [6 empty] | 51351.65 | 3347.65 | 54699.3 |  |  |  |  | 82.407
5 | Serviços complementares
5.1 | Aterro de meio fio - material local | m³ | 75.9 | 5.32 | 1.32 | 6.64 | 403.79 | 100.18 | 503.97 | 79473
5.2 | Limpeza final de Obra | m² | 265.51 | 0.57 | 0.37 | 0.94 | 151.34 | 98.23 | 249.57 | CPU
Total 5 - Serviços complementares | [6 empty] | 555.13 | 198.41 | 753.54
Total dos serviços | [6 empty] | 84875.29 | 14412.87 | 99288.16 |  |  |  |  | 149.5822
Novembro/2019
[12 empty] | RUA | TRECHO | BAIRRO | EXTENSÃO | LARGURA | BOCA | ÁREA | VALOR
LOCAL: | VALDOMIRO MÉRCIO PEREIRA (La Salle) |  |  |  | EXTENSÃO: | 135.58 |  |  |  |  | 3 | VALDOMIRO MÉRCIO PEREIRA (La Salle) | ENTRE ANSELMO SCHULLER E CARLOS L. VOGES | PASSO DA ALDEIA | 135.58 | 6 | 0 | 813.48 | 106291.21
TRECHO: | ENTRE ANSELMO SCHULLER E CARLOS L. VOGES |  |  |  | LARGURA: | 6 | [7 empty] | regula |  | 7
BAIRRO: | PASSO DA ALDEIA |  |  |  | BOCA DE RUA: | 0
[5 empty] | ÁREA: | 813.48
Cód | Serviço | Unid. | Quantitativo | Material | M.O. | Custo com BDI | Material Total | M.O. Total | Valor Total | DATA BASE: AGOSTO/2019 |  |  | DMT
1 | Serviços iniciais
1.1 | Placa de obra | m² |  | 337.47 | 59.55 | 397.02 | 0 | 0 | 0 | 74209/1
1.2 | Serviços de topografia e marcação | m² | 813.48 | 0.45 | 0.07 | 0.52 | 366.06 | 56.94 | 423 | 78472
1.3 | Mobilização e desmobilização de obra | unid |  | 0 | 11313.44 | 11313.44 | 0 | 0 | 0 | CPU
Total 1 - Serviços iniciais | [6 empty] | 366.06 | 56.94 | 423
2 | Movimento em Terra
2.1 | Limpeza, desmatamento e remoção da camada vegetal - exceto árvores | m² | 406.74 | 0.5 | 0.12 | 0.62 | 203.37 | 48.8 | 252.17 | 73822/2
2.2 | Escavação de material de 1ª categoria, inclusive carga e transporte ate 1 km | m³ | 344.69 | 8.54 | 2.13 | 10.67 | 2943.66 | 734.18 | 3677.84 | 89889
2.3 | Transporte do material excedente para bota fora -DMT 4 km | m³xkm | 1723.45 | 1.34 | 0.07 | 1.41 | 2309.42 | 120.64 | 2430.06 | 95875 |  |  | 4
2.4 | Escavação de material com baixa capacidade de suporte, inclusive carga e transporte ate 1 km | m³ | 40.67 | 8.54 | 2.13 | 10.67 | 347.32 | 86.62 | 433.94 | 89889
2.5 | Transporte do material excedente para bota fora -DMT 4 km | m³xkm | 203.35 | 1.34 | 0.07 | 1.41 | 272.49 | 14.23 | 286.72 | 95875 |  |  | 4
2.6 | Espalhamento de material com trator de esteiras | m³ | 481.7 | 1.71 | 0.42 | 2.13 | 823.71 | 202.31 | 1026.02 | 74034/1
2.7 | Execução de aterro com material proveniente de jazida (exclusive indenização do material) | m³ | 57.55 | 7.73 | 1.93 | 9.66 | 444.86 | 111.07 | 555.93 | CPU
2.8 | Transporte de material de jazida com caminhão basculante - DMT 27 KM | m³xkm | 1942.31 | 0.89 | 0.05 | 0.94 | 1728.66 | 97.11 | 1825.77 | 93593 |  |  | 27
2.9 | Regularização do subleito | m² | 949.06 | 1.33 | 0.33 | 1.66 | 1262.25 | 313.18 | 1575.43 | 72961
Total 2 - Movimento em Terra | [6 empty] | 10335.74 | 1728.14 | 12063.88 |  |  |  |  | 12.7114
3 | Drenagem Pluvial
3.1 | Escavação de vala para tubulação (material de 1ª categoria) | m³ | 119.38 | 11.34 | 3.19 | 14.53 | 1353.77 | 380.82 | 1734.59 | 90099
3.2 | Transporte do material excedente para bota fora - DMT 5 km | m³xkm | 164.5 | 1.34 | 0.07 | 1.41 | 220.43 | 11.51 | 231.94 | 95875 |  |  | 5
3.3 | Espalhamento de material com trator de esteiras | m³ | 32.9 | 1.67 | 0.46 | 2.13 | 54.94 | 15.13 | 70.07 | 74034/1
3.4 | Camada drenante de brita (lastro para tubos) | m³ | 10.15 | 86.78 | 1.95 | 88.73 | 880.81 | 19.79 | 900.6 | 88549
3.5 | Transporte de brita - DMT 60 KM | m³xkm | 609 | 0.94 | 0.05 | 0.99 | 572.46 | 30.45 | 602.91 | 83356 |  |  | 60
3.6 | Fornecimento e assentamento de tubo de concreto ø400mm - PS1 (macho e femêa) | m | 75 | 82.82 | 23.35 | 106.17 | 6211.5 | 1751.25 | 7962.75 | 95571
3.7 | Fornecimento e assentamento de tubo de concreto ø400mm - PA1 (macho e femêa) | m | 19 | 117.7 | 33.19 | 150.89 | 2236.3 | 630.61 | 2866.91 | 92219
3.8 | Fornecimento e assentamento de tubo de concreto ø600mm - PS1 (macho e femêa) | m | 0 | 130.86 | 36.9 | 167.76 | 0 | 0 | 0 | CPU 1
3.9 | Fornecimento e assentamento de tubo de concreto ø600mm - PA1 (macho e femêa) | m | 0 | 0 | 0 | 0 | 0 | 0 | 0 | 0
3.10 | Isolamento de vala | m² | 56.4 | 6.87 | 1.93 | 8.8 | 387.47 | 108.85 | 496.32 | 85423
3.11 | Regularização do fundo da vala | m² | 101.52 | 4.36 | 1.22 | 5.58 | 442.63 | 123.85 | 566.48 | 94098
3.12 | Reaterro da vala | m³ | 93.06 | 19.46 | 5.48 | 24.94 | 1810.95 | 509.96 | 2320.91 | 93374
3.13 | Caixa coletora BL (0,80x0,80m), parede em alvenaria e tampa concreto | unid | 0 | 804.89 | 536.59 | 1341.48 | 0 | 0 | 0 | CPU
3.14 | Caixa coletora tipo mista: caixa BL: 0,80x0,80m com tampa concreto e caixa gradeada 1,00x0,50m com grelha metálica | unid | 4 | 1458.86 | 972.56 | 2431.42 | 5835.44 | 3890.24 | 9725.68 | CPU
Total 3 - Drenagem Pluvial | [6 empty] | 20006.7 | 7472.46 | 27479.16 |  |  |  |  | 28.9541
4 | Pavimentação em Blocos de concreto
4.1 | Fornecimento e execução de meio-fio (1,00x0,30x0,09x0,12) - trecho curvo | m | 0 | 32.37 | 9.13 | 41.5 | 0 | 0 | 0 | 94274 (CPU) |  |  |  | 271
4.2 | Fornecimento e execução de meio-fio (1,00x0,30x0,09x0,12) - trecho reto | m | 271 | 28.97 | 8.17 | 37.14 | 7850.87 | 2214.07 | 10064.94 | 94273 (CPU)
4.3 | Caiação de meio fio | m² | 67.75 | 3.71 | 1.04 | 4.75 | 251.35 | 70.46 | 321.81 | 83693
4.4 | Colchão de pó de pedra para assentamento de paver | m³ | 65.07 | 78.75 | 19.68 | 98.43 | 5124.27 | 1280.57 | 6404.84 | 73817/1
4.5 | Transporte de pó de pedra - DMT 60 KM | m³xkm | 3904.2 | 0.94 | 0.05 | 0.99 | 3669.94 | 195.21 | 3865.15 | 83356 |  |  | 60
4.6 | Fornecimento e assentamento de blocos de concreto (e=8 cm), exclusive colchão de pó de pedra, inclusive travamento | m² | 813.48 | 55.1 | 0 | 55.1 | 44822.74 | 0 | 44822.74 | CPU
Total 4 - Pavimentação em Blocos de concreto | [6 empty] | 61719.17 | 3760.31 | 65479.48 |  |  |  |  | 80.493
5 | Serviços complementares
5.1 | Aterro de meio fio - material local | m³ | 81.3 | 5.32 | 1.32 | 6.64 | 432.52 | 107.31 | 539.83 | 79473
5.2 | Limpeza final de Obra | m² | 325.39 | 0.57 | 0.37 | 0.94 | 185.47 | 120.39 | 305.86 | CPU
Total 5 - Serviços complementares | [6 empty] | 617.99 | 227.7 | 845.69
Total dos serviços | [6 empty] | 93045.66 | 13245.55 | 106291.21 |  |  |  |  | 130.6624
Novembro/2019
[12 empty] | RUA | TRECHO | BAIRRO | EXTENSÃO | LARGURA | BOCA | ÁREA | VALOR
LOCAL: | LORIVALINA LOPES DA SILVA |  |  |  | EXTENSÃO: | 206.26 |  |  |  |  | 4 | LORIVALINA LOPES DA SILVA | ENTRE EUCLIDES DA CUNHA AO FIM DA RUA | COLÔNIA 20 | 206.26 | 5 | 0 | 1031.3 | 151144.91
TRECHO: | ENTRE EUCLIDES DA CUNHA AO FIM DA RUA |  |  |  | LARGURA: | 5 | [7 empty] | regula |  | 6
BAIRRO: | COLÔNIA 20 |  |  |  | BOCA DE RUA: | 0
[5 empty] | ÁREA: | 1031.3
Cód | Serviço | Unid. | Quantitativo | Material | M.O. | Custo com BDI | Material Total | M.O. Total | Valor Total | DATA BASE: AGOSTO/2019 |  |  | DMT
1 | Serviços iniciais
1.1 | Placa de obra | m² |  | 337.47 | 59.55 | 397.02 | 0 | 0 | 0 | 74209/1
1.2 | Serviços de topografia e marcação | m² | 1031.3 | 0.45 | 0.07 | 0.52 | 464.08 | 72.19 | 536.27 | 78472
1.3 | Mobilização e desmobilização de obra | unid |  | 0 | 11313.44 | 11313.44 | 0 | 0 | 0 | CPU
Total 1 - Serviços iniciais | [6 empty] | 464.08 | 72.19 | 536.27
2 | Movimento em Terra
2.1 | Limpeza, desmatamento e remoção da camada vegetal - exceto árvores | m² | 618.78 | 0.5 | 0.12 | 0.62 | 309.39 | 74.25 | 383.64 | 73822/2
2.2 | Escavação de material de 1ª categoria, inclusive carga e transporte ate 1 km | m³ | 172.39 | 8.54 | 2.13 | 10.67 | 1472.21 | 367.19 | 1839.4 | 89889
2.3 | Transporte do material excedente para bota fora -DMT 4 km | m³xkm | 861.95 | 1.34 | 0.07 | 1.41 | 1155.01 | 60.33 | 1215.34 | 95875 |  |  | 4
2.4 | Escavação de material com baixa capacidade de suporte, inclusive carga e transporte ate 1 km | m³ | 61.88 | 8.54 | 2.13 | 10.67 | 528.45 | 131.8 | 660.25 | 89889
2.5 | Transporte do material excedente para bota fora -DMT 4 km | m³xkm | 309.4 | 1.34 | 0.07 | 1.41 | 414.6 | 21.65 | 436.25 | 95875 |  |  | 4
2.6 | Espalhamento de material com trator de esteiras | m³ | 292.8375 | 1.71 | 0.42 | 2.13 | 500.75 | 122.99 | 623.74 | 74034/1
2.7 | Execução de aterro com material proveniente de jazida (exclusive indenização do material) | m³ | 70.32 | 7.73 | 1.93 | 9.66 | 543.58 | 135.71 | 679.29 | CPU
2.8 | Transporte de material de jazida com caminhão basculante - DMT 27 KM | m³xkm | 2373.3 | 0.89 | 0.05 | 0.94 | 2112.24 | 118.66 | 2230.9 | 93593 |  |  | 27
2.9 | Regularização do subleito | m² | 1237.56 | 1.33 | 0.33 | 1.66 | 1645.95 | 408.39 | 2054.34 | 72961
Total 2 - Movimento em Terra | [6 empty] | 8682.18 | 1440.97 | 10123.15 |  |  |  |  | 8.1799
3 | Drenagem Pluvial
3.1 | Escavação de vala para tubulação (material de 1ª categoria) | m³ | 274.32 | 11.34 | 3.19 | 14.53 | 3110.78 | 875.08 | 3985.86 | 90099
3.2 | Transporte do material excedente para bota fora - DMT 5 km | m³xkm | 378 | 1.34 | 0.07 | 1.41 | 506.52 | 26.46 | 532.98 | 95875 |  |  | 5
3.3 | Espalhamento de material com trator de esteiras | m³ | 75.6 | 1.67 | 0.46 | 2.13 | 126.25 | 34.77 | 161.02 | 74034/1
3.4 | Camada drenante de brita (lastro para tubos) | m³ | 23.33 | 86.78 | 1.95 | 88.73 | 2024.58 | 45.49 | 2070.07 | 88549
3.5 | Transporte de brita - DMT 60 KM | m³xkm | 1399.8 | 0.94 | 0.05 | 0.99 | 1315.81 | 69.99 | 1385.8 | 83356 |  |  | 60
3.6 | Fornecimento e assentamento de tubo de concreto ø400mm - PS1 (macho e femêa) | m | 186 | 82.82 | 23.35 | 106.17 | 15404.52 | 4343.1 | 19747.62 | 95571
3.7 | Fornecimento e assentamento de tubo de concreto ø400mm - PA1 (macho e femêa) | m | 30 | 117.7 | 33.19 | 150.89 | 3531 | 995.7 | 4526.7 | 92219
3.8 | Fornecimento e assentamento de tubo de concreto ø600mm - PS1 (macho e femêa) | m | 0 | 130.86 | 36.9 | 167.76 | 0 | 0 | 0 | CPU 1
3.9 | Fornecimento e assentamento de tubo de concreto ø600mm - PA1 (macho e femêa) | m | 0 | 0 | 0 | 0 | 0 | 0 | 0 | 0
3.10 | Isolamento de vala | m² | 129.6 | 6.87 | 1.93 | 8.8 | 890.36 | 250.12 | 1140.48 | 85423
3.11 | Regularização do fundo da vala | m² | 233.28 | 4.36 | 1.22 | 5.58 | 1017.1 | 284.6 | 1301.7 | 94098
3.12 | Reaterro da vala | m³ | 213.84 | 19.46 | 5.48 | 24.94 | 4161.32 | 1171.84 | 5333.16 | 93374
3.13 | Caixa coletora BL (0,80x0,80m), parede em alvenaria e tampa concreto | unid | 10 | 804.89 | 536.59 | 1341.48 | 8048.9 | 5365.9 | 13414.8 | CPU
3.14 | Caixa coletora tipo mista: caixa BL: 0,80x0,80m com tampa concreto e caixa gradeada 1,00x0,50m com grelha metálica | unid | 0 | 1458.86 | 972.56 | 2431.42 | 0 | 0 | 0 | CPU
Total 3 - Drenagem Pluvial | [6 empty] | 40137.14 | 13463.05 | 53600.19 |  |  |  |  | 43.3112
4 | Pavimentação em Blocos de concreto
4.1 | Fornecimento e execução de meio-fio (1,00x0,30x0,09x0,12) - trecho curvo | m | 0 | 32.37 | 9.13 | 41.5 | 0 | 0 | 0 | 94274 (CPU) |  |  |  | 413
4.2 | Fornecimento e execução de meio-fio (1,00x0,30x0,09x0,12) - trecho reto | m | 413 | 28.97 | 8.17 | 37.14 | 11964.61 | 3374.21 | 15338.82 | 94273 (CPU)
4.3 | Caiação de meio fio | m² | 103.25 | 3.71 | 1.04 | 4.75 | 383.05 | 107.38 | 490.43 | 83693
4.4 | Colchão de pó de pedra para assentamento de paver | m³ | 82.5 | 78.75 | 19.68 | 98.43 | 6496.87 | 1623.6 | 8120.47 | 73817/1
4.5 | Transporte de pó de pedra - DMT 60 KM | m³xkm | 4950 | 0.94 | 0.05 | 0.99 | 4653 | 247.5 | 4900.5 | 83356 |  |  | 60
4.6 | Fornecimento e assentamento de blocos de concreto (e=8 cm), exclusive colchão de pó de pedra, inclusive travamento | m² | 1031.3 | 55.1 | 0 | 55.1 | 56824.63 | 0 | 56824.63 | CPU
Total 4 - Pavimentação em Blocos de concreto | [6 empty] | 80322.16 | 5352.69 | 85674.85 |  |  |  |  | 83.0746
5 | Serviços complementares
5.1 | Aterro de meio fio - material local | m³ | 123.9 | 5.32 | 1.32 | 6.64 | 659.15 | 163.54 | 822.69 | 79473
5.2 | Limpeza final de Obra | m² | 412.52 | 0.57 | 0.37 | 0.94 | 235.13 | 152.63 | 387.76 | CPU
Total 5 - Serviços complementares | [6 empty] | 894.28 | 316.17 | 1210.45
Total dos serviços | [6 empty] | 130499.84 | 20645.07 | 151144.91 |  |  |  |  | 146.5577
Novembro/2019
[12 empty] | RUA | TRECHO | BAIRRO | EXTENSÃO | LARGURA | BOCA | ÁREA | VALOR
LOCAL: | LEOVINO APOLO KERN |  |  |  | EXTENSÃO: | 85.21 |  |  |  |  | 5 | LEOVINO APOLO KERN | ENTRE ADOLFO F. DA SILVA AO FIM DA RUA | COLÔNIA 20 | 85.21 | 6 | 0 | 511.26 | 68095.85
TRECHO: | ENTRE ADOLFO F. DA SILVA AO FIM DA RUA |  |  |  | LARGURA: | 6 | [7 empty] | regula |  | 7
BAIRRO: | COLÔNIA 20 |  |  |  | BOCA DE RUA: | 0
[5 empty] | ÁREA: | 511.26
Cód | Serviço | Unid. | Quantitativo | Material | M.O. | Custo com BDI | Material Total | M.O. Total | Valor Total | DATA BASE: AGOSTO/2019 |  |  | DMT
1 | Serviços iniciais
1.1 | Placa de obra | m² |  | 337.47 | 59.55 | 397.02 | 0 | 0 | 0 | 74209/1
1.2 | Serviços de topografia e marcação | m² | 511.26 | 0.45 | 0.07 | 0.52 | 230.07 | 35.78 | 265.85 | 78472
1.3 | Mobilização e desmobilização de obra | unid |  | 0 | 11313.44 | 11313.44 | 0 | 0 | 0 | CPU
Total 1 - Serviços iniciais | [6 empty] | 230.07 | 35.78 | 265.85
2 | Movimento em Terra
2.1 | Limpeza, desmatamento e remoção da camada vegetal - exceto árvores | m² | 255.63 | 0.5 | 0.12 | 0.62 | 127.82 | 30.67 | 158.49 | 73822/2
2.2 | Escavação de material de 1ª categoria, inclusive carga e transporte ate 1 km | m³ | 118.57 | 8.54 | 2.13 | 10.67 | 1012.59 | 252.55 | 1265.14 | 89889
2.3 | Transporte do material excedente para bota fora -DMT 4 km | m³xkm | 592.85 | 1.34 | 0.07 | 1.41 | 794.42 | 41.49 | 835.91 | 95875 |  |  | 4
2.4 | Escavação de material com baixa capacidade de suporte, inclusive carga e transporte ate 1 km | m³ | 25.56 | 8.54 | 2.13 | 10.67 | 218.28 | 54.44 | 272.72 | 89889
2.5 | Transporte do material excedente para bota fora -DMT 4 km | m³xkm | 127.8 | 1.34 | 0.07 | 1.41 | 171.25 | 8.94 | 180.19 | 95875 |  |  | 4
2.6 | Espalhamento de material com trator de esteiras | m³ | 180.1625 | 1.71 | 0.42 | 2.13 | 308.08 | 75.66 | 383.74 | 74034/1
2.7 | Execução de aterro com material proveniente de jazida (exclusive indenização do material) | m³ | 31.23 | 7.73 | 1.93 | 9.66 | 241.41 | 60.27 | 301.68 | CPU
2.8 | Transporte de material de jazida com caminhão basculante - DMT 27 KM | m³xkm | 1054.01 | 0.89 | 0.05 | 0.94 | 938.06 | 52.7 | 990.76 | 93593 |  |  | 27
2.9 | Regularização do subleito | m² | 596.47 | 1.33 | 0.33 | 1.66 | 793.31 | 196.83 | 990.14 | 72961
Total 2 - Movimento em Terra | [6 empty] | 4605.22 | 773.55 | 5378.77 |  |  |  |  | 9.0177
3 | Drenagem Pluvial
3.1 | Escavação de vala para tubulação (material de 1ª categoria) | m³ | 104.14 | 11.34 | 3.19 | 14.53 | 1180.95 | 332.2 | 1513.15 | 90099
3.2 | Transporte do material excedente para bota fora - DMT 5 km | m³xkm | 143.5 | 1.34 | 0.07 | 1.41 | 192.29 | 10.04 | 202.33 | 95875 |  |  | 5
3.3 | Espalhamento de material com trator de esteiras | m³ | 28.7 | 1.67 | 0.46 | 2.13 | 47.93 | 13.2 | 61.13 | 74034/1
3.4 | Camada drenante de brita (lastro para tubos) | m³ | 8.86 | 86.78 | 1.95 | 88.73 | 768.87 | 17.27 | 786.14 | 88549
3.5 | Transporte de brita - DMT 60 KM | m³xkm | 531.6 | 0.94 | 0.05 | 0.99 | 499.7 | 26.58 | 526.28 | 83356 |  |  | 60
3.6 | Fornecimento e assentamento de tubo de concreto ø400mm - PS1 (macho e femêa) | m | 68 | 82.82 | 23.35 | 106.17 | 5631.76 | 1587.8 | 7219.56 | 95571
3.7 | Fornecimento e assentamento de tubo de concreto ø400mm - PA1 (macho e femêa) | m | 14 | 117.7 | 33.19 | 150.89 | 1647.8 | 464.66 | 2112.46 | 92219
3.8 | Fornecimento e assentamento de tubo de concreto ø600mm - PS1 (macho e femêa) | m | 0 | 130.86 | 36.9 | 167.76 | 0 | 0 | 0 | CPU 1
3.9 | Fornecimento e assentamento de tubo de concreto ø600mm - PA1 (macho e femêa) | m | 0 | 0 | 0 | 0 | 0 | 0 | 0 | 0
3.10 | Isolamento de vala | m² | 49.2 | 6.87 | 1.93 | 8.8 | 338.01 | 94.95 | 432.96 | 85423
3.11 | Regularização do fundo da vala | m² | 88.56 | 4.36 | 1.22 | 5.58 | 386.12 | 108.04 | 494.16 | 94098
3.12 | Reaterro da vala | m³ | 81.18 | 19.46 | 5.48 | 24.94 | 1579.76 | 444.86 | 2024.62 | 93374
3.13 | Caixa coletora BL (0,80x0,80m), parede em alvenaria e tampa concreto | unid | 4 | 804.89 | 536.59 | 1341.48 | 3219.56 | 2146.36 | 5365.92 | CPU
3.14 | Caixa coletora tipo mista: caixa BL: 0,80x0,80m com tampa concreto e caixa gradeada 1,00x0,50m com grelha metálica | unid | 0 | 1458.86 | 972.56 | 2431.42 | 0 | 0 | 0 | CPU
Total 3 - Drenagem Pluvial | [6 empty] | 15492.75 | 5245.96 | 20738.71 |  |  |  |  | 34.7691
4 | Pavimentação em Blocos de concreto
4.1 | Fornecimento e execução de meio-fio (1,00x0,30x0,09x0,12) - trecho curvo | m | 0 | 32.37 | 9.13 | 41.5 | 0 | 0 | 0 | 94274 (CPU) |  |  |  | 171
4.2 | Fornecimento e execução de meio-fio (1,00x0,30x0,09x0,12) - trecho reto | m | 171 | 28.97 | 8.17 | 37.14 | 4953.87 | 1397.07 | 6350.94 | 94273 (CPU)
4.3 | Caiação de meio fio | m² | 42.75 | 3.71 | 1.04 | 4.75 | 158.6 | 44.46 | 203.06 | 83693
4.4 | Colchão de pó de pedra para assentamento de paver | m³ | 40.9 | 78.75 | 19.68 | 98.43 | 3220.87 | 804.91 | 4025.78 | 73817/1
4.5 | Transporte de pó de pedra - DMT 60 KM | m³xkm | 2454 | 0.94 | 0.05 | 0.99 | 2306.76 | 122.7 | 2429.46 | 83356 |  |  | 60
4.6 | Fornecimento e assentamento de blocos de concreto (e=8 cm), exclusive colchão de pó de pedra, inclusive travamento | m² | 511.26 | 55.1 | 0 | 55.1 | 28170.42 | 0 | 28170.42 | CPU
Total 4 - Pavimentação em Blocos de concreto | [6 empty] | 38810.52 | 2369.14 | 41179.66 |  |  |  |  | 80.5454
5 | Serviços complementares
5.1 | Aterro de meio fio - material local | m³ | 51.3 | 5.32 | 1.32 | 6.64 | 272.92 | 67.71 | 340.63 | 79473
5.2 | Limpeza final de Obra | m² | 204.5 | 0.57 | 0.37 | 0.94 | 116.57 | 75.66 | 192.23 | CPU
Total 5 - Serviços complementares | [6 empty] | 389.49 | 143.37 | 532.86
Total dos serviços | [6 empty] | 59528.05 | 8567.8 | 68095.85 |  |  |  |  | 133.1922
Novembro/2019
[12 empty] | RUA | TRECHO | BAIRRO | EXTENSÃO | LARGURA | BOCA | ÁREA | VALOR
LOCAL: | ADOLFO FERREIRA DA SILVA |  |  |  | EXTENSÃO: | 75.7 |  |  |  |  | 6 | ADOLFO FERREIRA DA SILVA | ENTRE ESQ. COM ARMANDO O. KERN ATÉ PROF. OLINA P. DA SILVA | COLÔNIA 20 | 75.7 | 5 | 0 | 378.5 | 45268.26
TRECHO: | ENTRE ESQ. COM ARMANDO O. KERN ATÉ PROF. OLINA P. DA SILVA |  |  |  | LARGURA: | 5 | [7 empty] | regula |  | 6
BAIRRO: | COLÔNIA 20 |  |  |  | BOCA DE RUA: | 0
[5 empty] | ÁREA: | 378.5
Cód | Serviço | Unid. | Quantitativo | Material | M.O. | Custo com BDI | Material Total | M.O. Total | Valor Total | DATA BASE: AGOSTO/2019 |  |  | DMT
1 | Serviços iniciais
1.1 | Placa de obra | m² |  | 337.47 | 59.55 | 397.02 | 0 | 0 | 0 | 74209/1
1.2 | Serviços de topografia e marcação | m² | 378.5 | 0.45 | 0.07 | 0.52 | 170.33 | 26.49 | 196.82 | 78472
1.3 | Mobilização e desmobilização de obra | unid |  | 0 | 11313.44 | 11313.44 | 0 | 0 | 0 | CPU
Total 1 - Serviços iniciais | [6 empty] | 170.33 | 26.49 | 196.82
2 | Movimento em Terra
2.1 | Limpeza, desmatamento e remoção da camada vegetal - exceto árvores | m² | 227.1 | 0.5 | 0.12 | 0.62 | 113.55 | 27.25 | 140.8 | 73822/2
2.2 | Escavação de material de 1ª categoria, inclusive carga e transporte ate 1 km | m³ | 68.5 | 8.54 | 2.13 | 10.67 | 584.99 | 145.9 | 730.89 | 89889
2.3 | Transporte do material excedente para bota fora -DMT 4 km | m³xkm | 342.5 | 1.34 | 0.07 | 1.41 | 458.95 | 23.97 | 482.92 | 95875 |  |  | 4
2.4 | Escavação de material com baixa capacidade de suporte, inclusive carga e transporte ate 1 km | m³ | 22.71 | 8.54 | 2.13 | 10.67 | 193.94 | 48.37 | 242.31 | 89889
2.5 | Transporte do material excedente para bota fora -DMT 4 km | m³xkm | 113.55 | 1.34 | 0.07 | 1.41 | 152.16 | 7.94 | 160.1 | 95875 |  |  | 4
2.6 | Espalhamento de material com trator de esteiras | m³ | 114.0125 | 1.71 | 0.42 | 2.13 | 194.96 | 47.88 | 242.84 | 74034/1
2.7 | Execução de aterro com material proveniente de jazida (exclusive indenização do material) | m³ | 26.09 | 7.73 | 1.93 | 9.66 | 201.67 | 50.35 | 252.02 | CPU
2.8 | Transporte de material de jazida com caminhão basculante - DMT 27 KM | m³xkm | 880.54 | 0.89 | 0.05 | 0.94 | 783.68 | 44.02 | 827.7 | 93593 |  |  | 27
2.9 | Regularização do subleito | m² | 454.2 | 1.33 | 0.33 | 1.66 | 604.09 | 149.88 | 753.97 | 72961
Total 2 - Movimento em Terra | [6 empty] | 3287.99 | 545.56 | 3833.55 |  |  |  |  | 8.4402
3 | Drenagem Pluvial
3.1 | Escavação de vala para tubulação (material de 1ª categoria) | m³ | 44.45 | 11.34 | 3.19 | 14.53 | 504.06 | 141.79 | 645.85 | 90099
3.2 | Transporte do material excedente para bota fora - DMT 5 km | m³xkm | 61.25 | 1.34 | 0.07 | 1.41 | 82.08 | 4.28 | 86.36 | 95875 |  |  | 5
3.3 | Espalhamento de material com trator de esteiras | m³ | 12.25 | 1.67 | 0.46 | 2.13 | 20.46 | 5.63 | 26.09 | 74034/1
3.4 | Camada drenante de brita (lastro para tubos) | m³ | 3.78 | 86.78 | 1.95 | 88.73 | 328.02 | 7.37 | 335.39 | 88549
3.5 | Transporte de brita - DMT 60 KM | m³xkm | 226.8 | 0.94 | 0.05 | 0.99 | 213.19 | 11.34 | 224.53 | 83356 |  |  | 60
3.6 | Fornecimento e assentamento de tubo de concreto ø400mm - PS1 (macho e femêa) | m | 28 | 82.82 | 23.35 | 106.17 | 2318.96 | 653.8 | 2972.76 | 95571
3.7 | Fornecimento e assentamento de tubo de concreto ø400mm - PA1 (macho e femêa) | m | 7 | 117.7 | 33.19 | 150.89 | 823.9 | 232.33 | 1056.23 | 92219
3.8 | Fornecimento e assentamento de tubo de concreto ø600mm - PS1 (macho e femêa) | m | 0 | 130.86 | 36.9 | 167.76 | 0 | 0 | 0 | CPU 1
3.9 | Fornecimento e assentamento de tubo de concreto ø600mm - PA1 (macho e femêa) | m | 0 | 0 | 0 | 0 | 0 | 0 | 0 | 0
3.10 | Isolamento de vala | m² | 21 | 6.87 | 1.93 | 8.8 | 144.27 | 40.53 | 184.8 | 85423
3.11 | Regularização do fundo da vala | m² | 37.8 | 4.36 | 1.22 | 5.58 | 164.81 | 46.11 | 210.92 | 94098
3.12 | Reaterro da vala | m³ | 34.65 | 19.46 | 5.48 | 24.94 | 674.29 | 189.88 | 864.17 | 93374
3.13 | Caixa coletora BL (0,80x0,80m), parede em alvenaria e tampa concreto | unid | 2 | 804.89 | 536.59 | 1341.48 | 1609.78 | 1073.18 | 2682.96 | CPU
3.14 | Caixa coletora tipo mista: caixa BL: 0,80x0,80m com tampa concreto e caixa gradeada 1,00x0,50m com grelha metálica | unid | 0 | 1458.86 | 972.56 | 2431.42 | 0 | 0 | 0 | CPU
Total 3 - Drenagem Pluvial | [6 empty] | 6883.82 | 2406.24 | 9290.06 |  |  |  |  | 20.4537
4 | Pavimentação em Blocos de concreto
4.1 | Fornecimento e execução de meio-fio (1,00x0,30x0,09x0,12) - trecho curvo | m | 19 | 32.37 | 9.13 | 41.5 | 615.03 | 173.47 | 788.5 | 94274 (CPU) |  |  |  | 151
4.2 | Fornecimento e execução de meio-fio (1,00x0,30x0,09x0,12) - trecho reto | m | 132 | 28.97 | 8.17 | 37.14 | 3824.04 | 1078.44 | 4902.48 | 94273 (CPU)
4.3 | Caiação de meio fio | m² | 37.75 | 3.71 | 1.04 | 4.75 | 140.05 | 39.26 | 179.31 | 83693
4.4 | Colchão de pó de pedra para assentamento de paver | m³ | 30.28 | 78.75 | 19.68 | 98.43 | 2384.55 | 595.91 | 2980.46 | 73817/1
4.5 | Transporte de pó de pedra - DMT 60 KM | m³xkm | 1816.8 | 0.94 | 0.05 | 0.99 | 1707.79 | 90.84 | 1798.63 | 83356 |  |  | 60
4.6 | Fornecimento e assentamento de blocos de concreto (e=8 cm), exclusive colchão de pó de pedra, inclusive travamento | m² | 378.5 | 55.1 | 0 | 55.1 | 20855.35 | 0 | 20855.35 | CPU
Total 4 - Pavimentação em Blocos de concreto | [6 empty] | 29526.81 | 1977.92 | 31504.73 |  |  |  |  | 83.2357
5 | Serviços complementares
5.1 | Aterro de meio fio - material local | m³ | 45.3 | 5.32 | 1.32 | 6.64 | 241 | 59.79 | 300.79 | 79473
5.2 | Limpeza final de Obra | m² | 151.4 | 0.57 | 0.37 | 0.94 | 86.3 | 56.01 | 142.31 | CPU
Total 5 - Serviços complementares | [6 empty] | 327.3 | 115.8 | 443.1
Total dos serviços | [6 empty] | 40196.25 | 5072.01 | 45268.26 |  |  |  |  | 119.5991
Novembro/2019
[12 empty] | RUA | TRECHO | BAIRRO | EXTENSÃO | LARGURA | BOCA | ÁREA | VALOR
LOCAL: | PROF. OLINA P. DA SILVA |  |  |  | EXTENSÃO: | 103.75 |  |  |  |  | 7 | PROF. OLINA P. DA SILVA | DA ADOLFO FERREIRA DA SILVA ATÉ ESQ. COM ALBERTO F. FEYH | COLÔNIA 20 | 103.75 | 7 | 145.53 | 871.78 | 107137.73
TRECHO: | DA ADOLFO FERREIRA DA SILVA ATÉ ESQ. COM ALBERTO F. FEYH |  |  |  | LARGURA: | 7 | [7 empty] | regula |  | 8
BAIRRO: | COLÔNIA 20 |  |  |  | BOCA DE RUA: | 145.53
[5 empty] | ÁREA: | 871.78
Cód | Serviço | Unid. | Quantitativo | Material | M.O. | Custo com BDI | Material Total | M.O. Total | Valor Total | DATA BASE: AGOSTO/2019 |  |  | DMT
1 | Serviços iniciais
1.1 | Placa de obra | m² |  | 337.47 | 59.55 | 397.02 | 0 | 0 | 0 | 74209/1
1.2 | Serviços de topografia e marcação | m² | 871.78 | 0.45 | 0.07 | 0.52 | 392.3 | 61.02 | 453.32 | 78472
1.3 | Mobilização e desmobilização de obra | unid |  | 0 | 11313.44 | 11313.44 | 0 | 0 | 0 | CPU
Total 1 - Serviços iniciais | [6 empty] | 392.3 | 61.02 | 453.32
2 | Movimento em Terra
2.1 | Limpeza, desmatamento e remoção da camada vegetal - exceto árvores | m² | 311.25 | 0.5 | 0.12 | 0.62 | 155.62 | 37.35 | 192.97 | 73822/2
2.2 | Escavação de material de 1ª categoria, inclusive carga e transporte ate 1 km | m³ | 184.92 | 8.54 | 2.13 | 10.67 | 1579.22 | 393.87 | 1973.09 | 89889
2.3 | Transporte do material excedente para bota fora -DMT 4 km | m³xkm | 924.6 | 1.34 | 0.07 | 1.41 | 1238.96 | 64.72 | 1303.68 | 95875 |  |  | 4
2.4 | Escavação de material com baixa capacidade de suporte, inclusive carga e transporte ate 1 km | m³ | 31.13 | 8.54 | 2.13 | 10.67 | 265.85 | 66.3 | 332.15 | 89889
2.5 | Transporte do material excedente para bota fora -DMT 4 km | m³xkm | 155.65 | 1.34 | 0.07 | 1.41 | 208.57 | 10.89 | 219.46 | 95875 |  |  | 4
2.6 | Espalhamento de material com trator de esteiras | m³ | 270.0625 | 1.71 | 0.42 | 2.13 | 461.81 | 113.42 | 575.23 | 74034/1
2.7 | Execução de aterro com material proveniente de jazida (exclusive indenização do material) | m³ | 32.93 | 7.73 | 1.93 | 9.66 | 254.55 | 63.55 | 318.1 | CPU
2.8 | Transporte de material de jazida com caminhão basculante - DMT 27 KM | m³xkm | 1111.39 | 0.89 | 0.05 | 0.94 | 989.14 | 55.56 | 1044.7 | 93593 |  |  | 27
2.9 | Regularização do subleito | m² | 975.53 | 1.33 | 0.33 | 1.66 | 1297.45 | 321.92 | 1619.37 | 72961
Total 2 - Movimento em Terra | [6 empty] | 6451.17 | 1127.58 | 7578.75 |  |  |  |  | 7.7689
3 | Drenagem Pluvial
3.1 | Escavação de vala para tubulação (material de 1ª categoria) | m³ | 152.4 | 11.34 | 3.19 | 14.53 | 1728.22 | 486.15 | 2214.37 | 90099
3.2 | Transporte do material excedente para bota fora - DMT 5 km | m³xkm | 210 | 1.34 | 0.07 | 1.41 | 281.4 | 14.7 | 296.1 | 95875 |  |  | 5
3.3 | Espalhamento de material com trator de esteiras | m³ | 42 | 1.67 | 0.46 | 2.13 | 70.14 | 19.32 | 89.46 | 74034/1
3.4 | Camada drenante de brita (lastro para tubos) | m³ | 12.96 | 86.78 | 1.95 | 88.73 | 1124.67 | 25.27 | 1149.94 | 88549
3.5 | Transporte de brita - DMT 60 KM | m³xkm | 777.6 | 0.94 | 0.05 | 0.99 | 730.94 | 38.88 | 769.82 | 83356 |  |  | 60
3.6 | Fornecimento e assentamento de tubo de concreto ø400mm - PS1 (macho e femêa) | m | 93 | 82.82 | 23.35 | 106.17 | 7702.26 | 2171.55 | 9873.81 | 95571
3.7 | Fornecimento e assentamento de tubo de concreto ø400mm - PA1 (macho e femêa) | m | 27 | 117.7 | 33.19 | 150.89 | 3177.9 | 896.13 | 4074.03 | 92219
3.8 | Fornecimento e assentamento de tubo de concreto ø600mm - PS1 (macho e femêa) | m | 0 | 130.86 | 36.9 | 167.76 | 0 | 0 | 0 | CPU 1
3.9 | Fornecimento e assentamento de tubo de concreto ø600mm - PA1 (macho e femêa) | m | 0 | 0 | 0 | 0 | 0 | 0 | 0 | 0
3.10 | Isolamento de vala | m² | 72 | 6.87 | 1.93 | 8.8 | 494.64 | 138.96 | 633.6 | 85423
3.11 | Regularização do fundo da vala | m² | 129.6 | 4.36 | 1.22 | 5.58 | 565.05 | 158.11 | 723.16 | 94098
3.12 | Reaterro da vala | m³ | 118.8 | 19.46 | 5.48 | 24.94 | 2311.85 | 651.02 | 2962.87 | 93374
3.13 | Caixa coletora BL (0,80x0,80m), parede em alvenaria e tampa concreto | unid | 6 | 804.89 | 536.59 | 1341.48 | 4829.34 | 3219.54 | 8048.88 | CPU
3.14 | Caixa coletora tipo mista: caixa BL: 0,80x0,80m com tampa concreto e caixa gradeada 1,00x0,50m com grelha metálica | unid | 0 | 1458.86 | 972.56 | 2431.42 | 0 | 0 | 0 | CPU
Total 3 - Drenagem Pluvial | [6 empty] | 23016.41 | 7819.63 | 30836.04 |  |  |  |  | 31.6095
4 | Pavimentação em Blocos de concreto
4.1 | Fornecimento e execução de meio-fio (1,00x0,30x0,09x0,12) - trecho curvo | m | 16 | 32.37 | 9.13 | 41.5 | 517.92 | 146.08 | 664 | 94274 (CPU) |  |  |  | 219
4.2 | Fornecimento e execução de meio-fio (1,00x0,30x0,09x0,12) - trecho reto | m | 203 | 28.97 | 8.17 | 37.14 | 5880.91 | 1658.51 | 7539.42 | 94273 (CPU)
4.3 | Caiação de meio fio | m² | 54.75 | 3.71 | 1.04 | 4.75 | 203.12 | 56.94 | 260.06 | 83693
4.4 | Colchão de pó de pedra para assentamento de paver | m³ | 69.74 | 78.75 | 19.68 | 98.43 | 5492.02 | 1372.48 | 6864.5 | 73817/1
4.5 | Transporte de pó de pedra - DMT 60 KM | m³xkm | 4184.4 | 0.94 | 0.05 | 0.99 | 3933.33 | 209.22 | 4142.55 | 83356 |  |  | 60
4.6 | Fornecimento e assentamento de blocos de concreto (e=8 cm), exclusive colchão de pó de pedra, inclusive travamento | m² | 871.78 | 55.1 | 0 | 55.1 | 48035.07 | 0 | 48035.07 | CPU
Total 4 - Pavimentação em Blocos de concreto | [6 empty] | 64062.37 | 3443.23 | 67505.6 |  |  |  |  | 77.4342
5 | Serviços complementares
5.1 | Aterro de meio fio - material local | m³ | 65.7 | 5.32 | 1.32 | 6.64 | 349.52 | 86.72 | 436.24 | 79473
5.2 | Limpeza final de Obra | m² | 348.71 | 0.57 | 0.37 | 0.94 | 198.76 | 129.02 | 327.78 | CPU
Total 5 - Serviços complementares | [6 empty] | 548.28 | 215.74 | 764.02
Total dos serviços | [6 empty] | 94470.53 | 12667.2 | 107137.73 |  |  |  |  | 122.8954
Novembro/2019
[12 empty] | RUA | TRECHO | BAIRRO | EXTENSÃO | LARGURA | BOCA | ÁREA | VALOR
LOCAL: | VIELA 615 |  |  |  | EXTENSÃO: | 104.2 |  |  |  |  | 8 | VIELA 615 | INICIO NA ESQ. COM ADOLFO FERREIRA DA SILVA/PROF. OLINA P. DA SILVA | COLÔNIA 20 | 104.2 | 7 | 0 | 729.4 | 92966.51
TRECHO: | INICIO NA ESQ. COM ADOLFO FERREIRA DA SILVA/PROF. OLINA P. DA SILVA |  |  |  | LARGURA: | 7 | [7 empty] | regula |  | 8
BAIRRO: | COLÔNIA 20 |  |  |  | BOCA DE RUA: | 0
[5 empty] | ÁREA: | 729.4
Cód | Serviço | Unid. | Quantitativo | Material | M.O. | Custo com BDI | Material Total | M.O. Total | Valor Total | DATA BASE: AGOSTO/2019 |  |  | DMT
1 | Serviços iniciais
1.1 | Placa de obra | m² |  | 337.47 | 59.55 | 397.02 | 0 | 0 | 0 | 74209/1
1.2 | Serviços de topografia e marcação | m² | 729.4 | 0.45 | 0.07 | 0.52 | 328.23 | 51.05 | 379.28 | 78472
1.3 | Mobilização e desmobilização de obra | unid |  | 0 | 11313.44 | 11313.44 | 0 | 0 | 0 | CPU
Total 1 - Serviços iniciais | [6 empty] | 328.23 | 51.05 | 379.28
2 | Movimento em Terra
2.1 | Limpeza, desmatamento e remoção da camada vegetal - exceto árvores | m² | 312.6 | 0.5 | 0.12 | 0.62 | 156.3 | 37.51 | 193.81 | 73822/2
2.2 | Escavação de material de 1ª categoria, inclusive carga e transporte ate 1 km | m³ | 27.58 | 8.54 | 2.13 | 10.67 | 235.53 | 58.74 | 294.27 | 89889
2.3 | Transporte do material excedente para bota fora -DMT 4 km | m³xkm | 137.9 | 1.34 | 0.07 | 1.41 | 184.78 | 9.65 | 194.43 | 95875 |  |  | 4
2.4 | Escavação de material com baixa capacidade de suporte, inclusive carga e transporte ate 1 km | m³ | 31.26 | 8.54 | 2.13 | 10.67 | 266.96 | 66.58 | 333.54 | 89889
2.5 | Transporte do material excedente para bota fora -DMT 4 km | m³xkm | 156.3 | 1.34 | 0.07 | 1.41 | 209.44 | 10.94 | 220.38 | 95875 |  |  | 4
2.6 | Espalhamento de material com trator de esteiras | m³ | 73.55 | 1.71 | 0.42 | 2.13 | 125.77 | 30.89 | 156.66 | 74034/1
2.7 | Execução de aterro com material proveniente de jazida (exclusive indenização do material) | m³ | 55.29 | 7.73 | 1.93 | 9.66 | 427.4 | 106.7 | 534.1 | CPU
2.8 | Transporte de material de jazida com caminhão basculante - DMT 27 KM | m³xkm | 1866.04 | 0.89 | 0.05 | 0.94 | 1660.77 | 93.3 | 1754.07 | 93593 |  |  | 27
2.9 | Regularização do subleito | m² | 833.6 | 1.33 | 0.33 | 1.66 | 1108.69 | 275.08 | 1383.77 | 72961
Total 2 - Movimento em Terra | [6 empty] | 4375.64 | 689.39 | 5065.03 |  |  |  |  | 6.0761
3 | Drenagem Pluvial
3.1 | Escavação de vala para tubulação (material de 1ª categoria) | m³ | 175.26 | 11.34 | 3.19 | 14.53 | 1987.45 | 559.07 | 2546.52 | 90099
3.2 | Transporte do material excedente para bota fora - DMT 5 km | m³xkm | 241.5 | 1.34 | 0.07 | 1.41 | 323.61 | 16.9 | 340.51 | 95875 |  |  | 5
3.3 | Espalhamento de material com trator de esteiras | m³ | 48.3 | 1.67 | 0.46 | 2.13 | 80.66 | 22.21 | 102.87 | 74034/1
3.4 | Camada drenante de brita (lastro para tubos) | m³ | 14.9 | 86.78 | 1.95 | 88.73 | 1293.02 | 29.05 | 1322.07 | 88549
3.5 | Transporte de brita - DMT 60 KM | m³xkm | 894 | 0.94 | 0.05 | 0.99 | 840.36 | 44.7 | 885.06 | 83356 |  |  | 60
3.6 | Fornecimento e assentamento de tubo de concreto ø400mm - PS1 (macho e femêa) | m | 125 | 82.82 | 23.35 | 106.17 | 10352.5 | 2918.75 | 13271.25 | 95571
3.7 | Fornecimento e assentamento de tubo de concreto ø400mm - PA1 (macho e femêa) | m | 13 | 117.7 | 33.19 | 150.89 | 1530.1 | 431.47 | 1961.57 | 92219
3.8 | Fornecimento e assentamento de tubo de concreto ø600mm - PS1 (macho e femêa) | m | 0 | 130.86 | 36.9 | 167.76 | 0 | 0 | 0 | CPU 1
3.9 | Fornecimento e assentamento de tubo de concreto ø600mm - PA1 (macho e femêa) | m | 0 | 0 | 0 | 0 | 0 | 0 | 0 | 0
3.10 | Isolamento de vala | m² | 82.8 | 6.87 | 1.93 | 8.8 | 568.84 | 159.8 | 728.64 | 85423
3.11 | Regularização do fundo da vala | m² | 149.04 | 4.36 | 1.22 | 5.58 | 649.82 | 181.82 | 831.64 | 94098
3.12 | Reaterro da vala | m³ | 136.62 | 19.46 | 5.48 | 24.94 | 2658.63 | 748.67 | 3407.3 | 93374
3.13 | Caixa coletora BL (0,80x0,80m), parede em alvenaria e tampa concreto | unid | 3 | 804.89 | 536.59 | 1341.48 | 2414.67 | 1609.77 | 4024.44 | CPU
3.14 | Caixa coletora tipo mista: caixa BL: 0,80x0,80m com tampa concreto e caixa gradeada 1,00x0,50m com grelha metálica | unid | 0 | 1458.86 | 972.56 | 2431.42 | 0 | 0 | 0 | CPU
Total 3 - Drenagem Pluvial | [6 empty] | 22699.66 | 6722.21 | 29421.87 |  |  |  |  | 35.2949
4 | Pavimentação em Blocos de concreto
4.1 | Fornecimento e execução de meio-fio (1,00x0,30x0,09x0,12) - trecho curvo | m | 0 | 32.37 | 9.13 | 41.5 | 0 | 0 | 0 | 94274 (CPU) |  |  |  | 209
4.2 | Fornecimento e execução de meio-fio (1,00x0,30x0,09x0,12) - trecho reto | m | 209 | 28.97 | 8.17 | 37.14 | 6054.73 | 1707.53 | 7762.26 | 94273 (CPU)
4.3 | Caiação de meio fio | m² | 52.25 | 3.71 | 1.04 | 4.75 | 193.84 | 54.34 | 248.18 | 83693
4.4 | Colchão de pó de pedra para assentamento de paver | m³ | 58.35 | 78.75 | 19.68 | 98.43 | 4595.07 | 1148.32 | 5743.39 | 73817/1
4.5 | Transporte de pó de pedra - DMT 60 KM | m³xkm | 3501 | 0.94 | 0.05 | 0.99 | 3290.94 | 175.05 | 3465.99 | 83356 |  |  | 60
4.6 | Fornecimento e assentamento de blocos de concreto (e=8 cm), exclusive colchão de pó de pedra, inclusive travamento | m² | 729.4 | 55.1 | 0 | 55.1 | 40189.94 | 0 | 40189.94 | CPU
Total 4 - Pavimentação em Blocos de concreto | [6 empty] | 54324.52 | 3085.24 | 57409.76 |  |  |  |  | 78.7082
5 | Serviços complementares
5.1 | Aterro de meio fio - material local | m³ | 62.7 | 5.32 | 1.32 | 6.64 | 333.56 | 82.76 | 416.32 | 79473
5.2 | Limpeza final de Obra | m² | 291.76 | 0.57 | 0.37 | 0.94 | 166.3 | 107.95 | 274.25 | CPU
Total 5 - Serviços complementares | [6 empty] | 499.86 | 190.71 | 690.57
Total dos serviços | [6 empty] | 82227.91 | 10738.6 | 92966.51 |  |  |  |  | 127.4561
Novembro/2019
[12 empty] | RUA | TRECHO | BAIRRO | EXTENSÃO | LARGURA | BOCA | ÁREA | VALOR
LOCAL: | ELEOTÉRIO ROSA |  |  |  | EXTENSÃO: | 137.1 |  |  |  |  | 11 | ELEOTÉRIO ROSA | ENTRE ANTENOR BOTELHO DE SOUZA AO FIM DA RUA | PASSO DA ALDEIA | 137.1 | 5 | 0 | 685.5 | 122513.19
TRECHO: | ENTRE ANTENOR BOTELHO DE SOUZA AO FIM DA RUA |  |  |  | LARGURA: | 5 | [7 empty] | regula |  | 6
BAIRRO: | PASSO DA ALDEIA |  |  |  | BOCA DE RUA: | 0
[5 empty] | ÁREA: | 685.5
Cód | Serviço | Unid. | Quantitativo | Material | M.O. | Custo com BDI | Material Total | M.O. Total | Valor Total | DATA BASE: AGOSTO/2019 |  |  | DMT
1 | Serviços iniciais
1.1 | Placa de obra | m² |  | 337.47 | 59.55 | 397.02 | 0 | 0 | 0 | 74209/1
1.2 | Serviços de topografia e marcação | m² | 685.5 | 0.45 | 0.07 | 0.52 | 308.48 | 47.98 | 356.46 | 78472
1.3 | Mobilização e desmobilização de obra | unid |  | 0 | 11313.44 | 11313.44 | 0 | 0 | 0 | CPU
Total 1 - Serviços iniciais | [6 empty] | 308.48 | 47.98 | 356.46
2 | Movimento em Terra
2.1 | Limpeza, desmatamento e remoção da camada vegetal - exceto árvores | m² | 411.3 | 0.5 | 0.12 | 0.62 | 205.65 | 49.35 | 255 | 73822/2
2.2 | Escavação de material de 1ª categoria, inclusive carga e transporte ate 1 km | m³ | 110.23 | 8.54 | 2.13 | 10.67 | 941.37 | 234.78 | 1176.15 | 89889
2.3 | Transporte do material excedente para bota fora -DMT 4 km | m³xkm | 551.15 | 1.34 | 0.07 | 1.41 | 738.54 | 38.58 | 777.12 | 95875 |  |  | 4
2.4 | Escavação de material com baixa capacidade de suporte, inclusive carga e transporte ate 1 km | m³ | 41.13 | 8.54 | 2.13 | 10.67 | 351.25 | 87.6 | 438.85 | 89889
2.5 | Transporte do material excedente para bota fora -DMT 4 km | m³xkm | 205.65 | 1.34 | 0.07 | 1.41 | 275.57 | 14.39 | 289.96 | 95875 |  |  | 4
2.6 | Espalhamento de material com trator de esteiras | m³ | 189.2 | 1.71 | 0.42 | 2.13 | 323.53 | 79.46 | 402.99 | 74034/1
2.7 | Execução de aterro com material proveniente de jazida (exclusive indenização do material) | m³ | 51.99 | 7.73 | 1.93 | 9.66 | 401.88 | 100.34 | 502.22 | CPU
2.8 | Transporte de material de jazida com caminhão basculante - DMT 27 KM | m³xkm | 1754.66 | 0.89 | 0.05 | 0.94 | 1561.65 | 87.73 | 1649.38 | 93593 |  |  | 27
2.9 | Regularização do subleito | m² | 822.6 | 1.33 | 0.33 | 1.66 | 1094.06 | 271.45 | 1365.51 | 72961
Total 2 - Movimento em Terra | [6 empty] | 5893.5 | 963.68 | 6857.18 |  |  |  |  | 8.336
3 | Drenagem Pluvial
3.1 | Escavação de vala para tubulação (material de 1ª categoria) | m³ | 303.53 | 11.34 | 3.19 | 14.53 | 3442.03 | 968.26 | 4410.29 | 90099
3.2 | Transporte do material excedente para bota fora - DMT 5 km | m³xkm | 418.25 | 1.34 | 0.07 | 1.41 | 560.46 | 29.27 | 589.73 | 95875 |  |  | 5
3.3 | Espalhamento de material com trator de esteiras | m³ | 83.65 | 1.67 | 0.46 | 2.13 | 139.7 | 38.47 | 178.17 | 74034/1
3.4 | Camada drenante de brita (lastro para tubos) | m³ | 25.81 | 86.78 | 1.95 | 88.73 | 2239.8 | 50.32 | 2290.12 | 88549
3.5 | Transporte de brita - DMT 60 KM | m³xkm | 1548.6 | 0.94 | 0.05 | 0.99 | 1455.68 | 77.43 | 1533.11 | 83356 |  |  | 60
3.6 | Fornecimento e assentamento de tubo de concreto ø400mm - PS1 (macho e femêa) | m | 239 | 82.82 | 23.35 | 106.17 | 19793.98 | 5580.65 | 25374.63 | 95571
3.7 | Fornecimento e assentamento de tubo de concreto ø400mm - PA1 (macho e femêa) | m | 0 | 117.7 | 33.19 | 150.89 | 0 | 0 | 0 | 92219
3.8 | Fornecimento e assentamento de tubo de concreto ø600mm - PS1 (macho e femêa) | m | 0 | 130.86 | 36.9 | 167.76 | 0 | 0 | 0 | CPU 1
3.9 | Fornecimento e assentamento de tubo de concreto ø600mm - PA1 (macho e femêa) | m | 0 | 0 | 0 | 0 | 0 | 0 | 0 | 0
3.10 | Isolamento de vala | m² | 143.4 | 6.87 | 1.93 | 8.8 | 985.16 | 276.76 | 1261.92 | 85423
3.11 | Regularização do fundo da vala | m² | 258.12 | 4.36 | 1.22 | 5.58 | 1125.4 | 314.9 | 1440.3 | 94098
3.12 | Reaterro da vala | m³ | 236.61 | 19.46 | 5.48 | 24.94 | 4604.43 | 1296.62 | 5901.05 | 93374
3.13 | Caixa coletora BL (0,80x0,80m), parede em alvenaria e tampa concreto | unid | 0 | 804.89 | 536.59 | 1341.48 | 0 | 0 | 0 | CPU
3.14 | Caixa coletora tipo mista: caixa BL: 0,80x0,80m com tampa concreto e caixa gradeada 1,00x0,50m com grelha metálica | unid | 6 | 1458.86 | 972.56 | 2431.42 | 8753.16 | 5835.36 | 14588.52 | CPU
Total 3 - Drenagem Pluvial | [6 empty] | 43099.8 | 14468.04 | 57567.84 |  |  |  |  | 69.9828
4 | Pavimentação em Blocos de concreto
4.1 | Fornecimento e execução de meio-fio (1,00x0,30x0,09x0,12) - trecho curvo | m | 0 | 32.37 | 9.13 | 41.5 | 0 | 0 | 0 | 94274 (CPU) |  |  |  | 274
4.2 | Fornecimento e execução de meio-fio (1,00x0,30x0,09x0,12) - trecho reto | m | 274 | 28.97 | 8.17 | 37.14 | 7937.78 | 2238.58 | 10176.36 | 94273 (CPU)
4.3 | Caiação de meio fio | m² | 68.5 | 3.71 | 1.04 | 4.75 | 254.13 | 71.24 | 325.37 | 83693
4.4 | Colchão de pó de pedra para assentamento de paver | m³ | 54.84 | 78.75 | 19.68 | 98.43 | 4318.65 | 1079.25 | 5397.9 | 73817/1
4.5 | Transporte de pó de pedra - DMT 60 KM | m³xkm | 3290.4 | 0.94 | 0.05 | 0.99 | 3092.97 | 164.52 | 3257.49 | 83356 |  |  | 60
4.6 | Fornecimento e assentamento de blocos de concreto (e=8 cm), exclusive colchão de pó de pedra, inclusive travamento | m² | 685.5 | 55.1 | 0 | 55.1 | 37771.05 | 0 | 37771.05 | CPU
Total 4 - Pavimentação em Blocos de concreto | [6 empty] | 53374.58 | 3553.59 | 56928.17 |  |  |  |  | 83.0462
5 | Serviços complementares
5.1 | Aterro de meio fio - material local | m³ | 82.2 | 5.32 | 1.32 | 6.64 | 437.3 | 108.5 | 545.8 | 79473
5.2 | Limpeza final de Obra | m² | 274.2 | 0.57 | 0.37 | 0.94 | 156.29 | 101.45 | 257.74 | CPU
Total 5 - Serviços complementares | [6 empty] | 593.59 | 209.95 | 803.54
Total dos serviços | [6 empty] | 103269.95 | 19243.24 | 122513.19 |  |  |  |  | 178.7209
Novembro/2019
[12 empty] | RUA | TRECHO | BAIRRO | EXTENSÃO | LARGURA | BOCA | ÁREA | VALOR
LOCAL: | VIELA 560 |  |  |  | EXTENSÃO: | 155.58 |  |  |  |  | 12 | VIELA 560 | ENTRE JOÃO MORAES DE BORBA AO FIM DA RUA | LOT. JUQUINHA - RINCÃO | 155.58 | 7 | 0 | 1089.06 | 97650.75
TRECHO: | ENTRE JOÃO MORAES DE BORBA AO FIM DA RUA |  |  |  | LARGURA: | 7 | [7 empty] | regula |  | 8
BAIRRO: | LOT. JUQUINHA - RINCÃO |  |  |  | BOCA DE RUA: | 0
[5 empty] | ÁREA: | 1089.06
Cód | Serviço | Unid. | Quantitativo | Material | M.O. | Custo com BDI | Material Total | M.O. Total | Valor Total | DATA BASE: AGOSTO/2019 |  |  | DMT
1 | Serviços iniciais
1.1 | Placa de obra | m² | 2.5 | 337.47 | 59.55 | 397.02 | 843.68 | 148.87 | 992.55 | 74209/1
1.2 | Serviços de topografia e marcação | m² | 1089.06 | 0.45 | 0.07 | 0.52 | 490.08 | 76.23 | 566.31 | 78472
1.3 | Mobilização e desmobilização de obra | unid |  | 0 | 11313.44 | 11313.44 | 0 | 0 | 0 | CPU
Total 1 - Serviços iniciais | [6 empty] | 1333.76 | 225.1 | 1558.86
2 | Movimento em Terra
2.1 | Limpeza, desmatamento e remoção da camada vegetal - exceto árvores | m² | 466.74 | 0.5 | 0.12 | 0.62 | 233.37 | 56 | 289.37 | 73822/2
2.2 | Escavação de material de 1ª categoria, inclusive carga e transporte ate 1 km | m³ | 170.87 | 8.54 | 2.13 | 10.67 | 1459.23 | 363.95 | 1823.18 | 89889
2.3 | Transporte do material excedente para bota fora -DMT 4 km | m³xkm | 854.35 | 1.34 | 0.07 | 1.41 | 1144.83 | 59.8 | 1204.63 | 95875 |  |  | 4
2.4 | Escavação de material com baixa capacidade de suporte, inclusive carga e transporte ate 1 km | m³ | 46.67 | 8.54 | 2.13 | 10.67 | 398.56 | 99.4 | 497.96 | 89889
2.5 | Transporte do material excedente para bota fora -DMT 4 km | m³xkm | 233.35 | 1.34 | 0.07 | 1.41 | 312.69 | 16.33 | 329.02 | 95875 |  |  | 4
2.6 | Espalhamento de material com trator de esteiras | m³ | 271.925 | 1.71 | 0.42 | 2.13 | 465 | 114.2 | 579.2 | 74034/1
2.7 | Execução de aterro com material proveniente de jazida (exclusive indenização do material) | m³ | 61.76 | 7.73 | 1.93 | 9.66 | 477.41 | 119.19 | 596.6 | CPU
2.8 | Transporte de material de jazida com caminhão basculante - DMT 27 KM | m³xkm | 2084.4 | 0.89 | 0.05 | 0.94 | 1855.11 | 104.22 | 1959.33 | 93593 |  |  | 27
2.9 | Regularização do subleito | m² | 1244.64 | 1.33 | 0.33 | 1.66 | 1655.37 | 410.73 | 2066.1 | 72961
Total 2 - Movimento em Terra | [6 empty] | 8001.57 | 1343.82 | 9345.39 |  |  |  |  | 7.5085
3 | Drenagem Pluvial
3.1 | Escavação de vala para tubulação (material de 1ª categoria) | m³ | 0 | 11.34 | 3.19 | 14.53 | 0 | 0 | 0 | 90099
3.2 | Transporte do material excedente para bota fora - DMT 5 km | m³xkm | 0 | 1.34 | 0.07 | 1.41 | 0 | 0 | 0 | 95875 |  |  | 5
3.3 | Espalhamento de material com trator de esteiras | m³ | 0 | 1.67 | 0.46 | 2.13 | 0 | 0 | 0 | 74034/1
3.4 | Camada drenante de brita (lastro para tubos) | m³ | 0 | 86.78 | 1.95 | 88.73 | 0 | 0 | 0 | 88549
3.5 | Transporte de brita - DMT 60 KM | m³xkm | 0 | 0.94 | 0.05 | 0.99 | 0 | 0 | 0 | 83356 |  |  | 60
3.6 | Fornecimento e assentamento de tubo de concreto ø400mm - PS1 (macho e femêa) | m | 0 | 82.82 | 23.35 | 106.17 | 0 | 0 | 0 | 95571
3.7 | Fornecimento e assentamento de tubo de concreto ø400mm - PA1 (macho e femêa) | m | 0 | 117.7 | 33.19 | 150.89 | 0 | 0 | 0 | 92219
3.8 | Fornecimento e assentamento de tubo de concreto ø600mm - PS1 (macho e femêa) | m | 0 | 130.86 | 36.9 | 167.76 | 0 | 0 | 0 | CPU 1
3.9 | Fornecimento e assentamento de tubo de concreto ø600mm - PA1 (macho e femêa) | m | 0 | 0 | 0 | 0 | 0 | 0 | 0 | 0
3.10 | Isolamento de vala | m² | 0 | 6.87 | 1.93 | 8.8 | 0 | 0 | 0 | 85423
3.11 | Regularização do fundo da vala | m² | 0 | 4.36 | 1.22 | 5.58 | 0 | 0 | 0 | 94098
3.12 | Reaterro da vala | m³ | 0 | 19.46 | 5.48 | 24.94 | 0 | 0 | 0 | 93374
3.13 | Caixa coletora BL (0,80x0,80m), parede em alvenaria e tampa concreto | unid | 0 | 804.89 | 536.59 | 1341.48 | 0 | 0 | 0 | CPU
3.14 | Caixa coletora tipo mista: caixa BL: 0,80x0,80m com tampa concreto e caixa gradeada 1,00x0,50m com grelha metálica | unid | 0 | 1458.86 | 972.56 | 2431.42 | 0 | 0 | 0 | CPU
Total 3 - Drenagem Pluvial | [6 empty] | 0 | 0 | 0 |  |  |  |  | 0
4 | Pavimentação em Blocos de concreto
4.1 | Fornecimento e execução de meio-fio (1,00x0,30x0,09x0,12) - trecho curvo | m | 0 | 32.37 | 9.13 | 41.5 | 0 | 0 | 0 | 94274 (CPU) |  |  |  | 312
4.2 | Fornecimento e execução de meio-fio (1,00x0,30x0,09x0,12) - trecho reto | m | 312 | 28.97 | 8.17 | 37.14 | 9038.64 | 2549.04 | 11587.68 | 94273 (CPU)
4.3 | Caiação de meio fio | m² | 78 | 3.71 | 1.04 | 4.75 | 289.38 | 81.12 | 370.5 | 83693
4.4 | Colchão de pó de pedra para assentamento de paver | m³ | 87.12 | 78.75 | 19.68 | 98.43 | 6860.7 | 1714.52 | 8575.22 | 73817/1
4.5 | Transporte de pó de pedra - DMT 60 KM | m³xkm | 5227.2 | 0.94 | 0.05 | 0.99 | 4913.56 | 261.36 | 5174.92 | 83356 |  |  | 60
4.6 | Fornecimento e assentamento de blocos de concreto (e=8 cm), exclusive colchão de pó de pedra, inclusive travamento | m² | 1089.06 | 55.1 | 0 | 55.1 | 60007.2 | 0 | 60007.2 | CPU
Total 4 - Pavimentação em Blocos de concreto | [6 empty] | 81109.48 | 4606.04 | 85715.52 |  |  |  |  | 78.706
5 | Serviços complementares
5.1 | Aterro de meio fio - material local | m³ | 93.6 | 5.32 | 1.32 | 6.64 | 497.95 | 123.55 | 621.5 | 79473
5.2 | Limpeza final de Obra | m² | 435.62 | 0.57 | 0.37 | 0.94 | 248.31 | 161.17 | 409.48 | CPU
Total 5 - Serviços complementares | [6 empty] | 746.26 | 284.72 | 1030.98
Total dos serviços | [6 empty] | 91191.07 | 6459.68 | 97650.75 |  |  |  |  | 89.6652
Novembro/2019
[12 empty] | RUA | TRECHO | BAIRRO | EXTENSÃO | LARGURA | BOCA | ÁREA | VALOR
LOCAL: | LOTHAR LAUTERT |  |  |  | EXTENSÃO: | 235.5 |  |  |  |  | 13 | LOTHAR LAUTERT | ENTRE FRANCISCO BITTENCOURT E JOÃO M. DE BORBA E JOÃO M. DE BORBA AO FIM DA RUA | LOT. JUQUINHA - RINCÃO | 235.5 | 7 | 0 | 1648.5 | 185538.78
TRECHO: | ENTRE FRANCISCO BITTENCOURT E JOÃO M. DE BORBA E JOÃO M. DE BORBA AO FIM DA RUA |  |  |  | LARGURA: | 7 | [7 empty] | regula |  | 8
BAIRRO: | LOT. JUQUINHA - RINCÃO |  |  |  | BOCA DE RUA: | 0
[5 empty] | ÁREA: | 1648.5
Cód | Serviço | Unid. | Quantitativo | Material | M.O. | Custo com BDI | Material Total | M.O. Total | Valor Total | DATA BASE: AGOSTO/2019 |  |  | DMT
1 | Serviços iniciais
1.1 | Placa de obra | m² |  | 337.47 | 59.55 | 397.02 | 0 | 0 | 0 | 74209/1
1.2 | Serviços de topografia e marcação | m² | 1648.5 | 0.45 | 0.07 | 0.52 | 741.83 | 115.39 | 857.22 | 78472
1.3 | Mobilização e desmobilização de obra | unid |  | 0 | 11313.44 | 11313.44 | 0 | 0 | 0 | CPU
Total 1 - Serviços iniciais | [6 empty] | 741.83 | 115.39 | 857.22
2 | Movimento em Terra
2.1 | Limpeza, desmatamento e remoção da camada vegetal - exceto árvores | m² | 706.5 | 0.5 | 0.12 | 0.62 | 353.25 | 84.78 | 438.03 | 73822/2
2.2 | Escavação de material de 1ª categoria, inclusive carga e transporte ate 1 km | m³ | 371.57 | 8.54 | 2.13 | 10.67 | 3173.21 | 791.44 | 3964.65 | 89889
2.3 | Transporte do material excedente para bota fora -DMT 4 km | m³xkm | 1857.85 | 1.34 | 0.07 | 1.41 | 2489.52 | 130.04 | 2619.56 | 95875 |  |  | 4
2.4 | Escavação de material com baixa capacidade de suporte, inclusive carga e transporte ate 1 km | m³ | 70.65 | 8.54 | 2.13 | 10.67 | 603.35 | 150.48 | 753.83 | 89889
2.5 | Transporte do material excedente para bota fora -DMT 4 km | m³xkm | 353.25 | 1.34 | 0.07 | 1.41 | 473.36 | 24.72 | 498.08 | 95875 |  |  | 4
2.6 | Espalhamento de material com trator de esteiras | m³ | 552.775 | 1.71 | 0.42 | 2.13 | 945.25 | 232.16 | 1177.41 | 74034/1
2.7 | Execução de aterro com material proveniente de jazida (exclusive indenização do material) | m³ | 79.91 | 7.73 | 1.93 | 9.66 | 617.71 | 154.22 | 771.93 | CPU
2.8 | Transporte de material de jazida com caminhão basculante - DMT 27 KM | m³xkm | 2696.96 | 0.89 | 0.05 | 0.94 | 2400.3 | 134.84 | 2535.14 | 93593 |  |  | 27
2.9 | Regularização do subleito | m² | 1884 | 1.33 | 0.33 | 1.66 | 2505.72 | 621.72 | 3127.44 | 72961
Total 2 - Movimento em Terra | [6 empty] | 13561.67 | 2324.4 | 15886.07 |  |  |  |  | 8.4321
3 | Drenagem Pluvial
3.1 | Escavação de vala para tubulação (material de 1ª categoria) | m³ | 197.39 | 11.34 | 3.19 | 14.53 | 2238.4 | 629.67 | 2868.07 | 90099
3.2 | Transporte do material excedente para bota fora - DMT 5 km | m³xkm | 325.63 | 1.34 | 0.07 | 1.41 | 436.34 | 22.79 | 459.13 | 95875 |  |  | 5
3.3 | Espalhamento de material com trator de esteiras | m³ | 65.13 | 1.67 | 0.46 | 2.13 | 108.77 | 29.95 | 138.72 | 74034/1
3.4 | Camada drenante de brita (lastro para tubos) | m³ | 14.34 | 86.78 | 1.95 | 88.73 | 1244.42 | 27.96 | 1272.38 | 88549
3.5 | Transporte de brita - DMT 60 KM | m³xkm | 860.4 | 0.94 | 0.05 | 0.99 | 808.77 | 43.02 | 851.79 | 83356 |  |  | 60
3.6 | Fornecimento e assentamento de tubo de concreto ø400mm - PS1 (macho e femêa) | m | 0 | 82.82 | 23.35 | 106.17 | 0 | 0 | 0 | 95571
3.7 | Fornecimento e assentamento de tubo de concreto ø400mm - PA1 (macho e femêa) | m | 25 | 117.7 | 33.19 | 150.89 | 2942.5 | 829.75 | 3772.25 | 92219
3.8 | Fornecimento e assentamento de tubo de concreto ø600mm - PS1 (macho e femêa) | m | 82 | 130.86 | 36.9 | 167.76 | 10730.52 | 3025.8 | 13756.32 | CPU 1
3.9 | Fornecimento e assentamento de tubo de concreto ø600mm - PA1 (macho e femêa) | m | 0 | 0 | 0 | 0 | 0 | 0 | 0 | 0
3.10 | Isolamento de vala | m² | 64.2 | 6.87 | 1.93 | 8.8 | 441.06 | 123.9 | 564.96 | 85423
3.11 | Regularização do fundo da vala | m² | 143.44 | 4.36 | 1.22 | 5.58 | 625.4 | 174.99 | 800.39 | 94098
3.12 | Reaterro da vala | m³ | 145.29 | 19.46 | 5.48 | 24.94 | 2827.35 | 796.18 | 3623.53 | 93374
3.13 | Caixa coletora BL (0,80x0,80m), parede em alvenaria e tampa concreto | unid | 7 | 804.89 | 536.59 | 1341.48 | 5634.23 | 3756.13 | 9390.36 | CPU
3.14 | Caixa coletora tipo mista: caixa BL: 0,80x0,80m com tampa concreto e caixa gradeada 1,00x0,50m com grelha metálica | unid | 0 | 1458.86 | 972.56 | 2431.42 | 0 | 0 | 0 | CPU
Total 3 - Drenagem Pluvial | [6 empty] | 28037.76 | 9460.14 | 37497.9 |  |  |  |  | 19.9033
4 | Pavimentação em Blocos de concreto
4.1 | Fornecimento e execução de meio-fio (1,00x0,30x0,09x0,12) - trecho curvo | m | 0 | 32.37 | 9.13 | 41.5 | 0 | 0 | 0 | 94274 (CPU) |  |  |  | 472
4.2 | Fornecimento e execução de meio-fio (1,00x0,30x0,09x0,12) - trecho reto | m | 472 | 28.97 | 8.17 | 37.14 | 13673.84 | 3856.24 | 17530.08 | 94273 (CPU)
4.3 | Caiação de meio fio | m² | 118 | 3.71 | 1.04 | 4.75 | 437.78 | 122.72 | 560.5 | 83693
4.4 | Colchão de pó de pedra para assentamento de paver | m³ | 131.88 | 78.75 | 19.68 | 98.43 | 10385.55 | 2595.39 | 12980.94 | 73817/1
4.5 | Transporte de pó de pedra - DMT 60 KM | m³xkm | 7912.8 | 0.94 | 0.05 | 0.99 | 7438.03 | 395.64 | 7833.67 | 83356 |  |  | 60
4.6 | Fornecimento e assentamento de blocos de concreto (e=8 cm), exclusive colchão de pó de pedra, inclusive travamento | m² | 1648.5 | 55.1 | 0 | 55.1 | 90832.35 | 0 | 90832.35 | CPU
Total 4 - Pavimentação em Blocos de concreto | [6 empty] | 122767.55 | 6969.99 | 129737.54 |  |  |  |  | 78.7004
5 | Serviços complementares
5.1 | Aterro de meio fio - material local | m³ | 141.6 | 5.32 | 1.32 | 6.64 | 753.31 | 186.91 | 940.22 | 79473
5.2 | Limpeza final de Obra | m² | 659.4 | 0.57 | 0.37 | 0.94 | 375.86 | 243.97 | 619.83 | CPU
Total 5 - Serviços complementares | [6 empty] | 1129.17 | 430.88 | 1560.05
Total dos serviços | [6 empty] | 166237.98 | 19300.8 | 185538.78 |  |  |  |  | 112.5501
Novembro/2019
[12 empty] | RUA | TRECHO | BAIRRO | EXTENSÃO | LARGURA | BOCA | ÁREA | VALOR
LOCAL: | BENTO AIRTON VIANA DE MEDEIROS |  |  |  | EXTENSÃO: | 139.17 |  |  |  |  | 14 | BENTO AIRTON VIANA DE MEDEIROS | ENTRE JOÃO MORAES DE BORBA AO FIM DA RUA | LOT. JUQUINHA - RINCÃO | 139.17 | 6 | 0 | 835.02 | 113157.02
TRECHO: | ENTRE JOÃO MORAES DE BORBA AO FIM DA RUA |  |  |  | LARGURA: | 6 | [7 empty] | regula |  | 7
BAIRRO: | LOT. JUQUINHA - RINCÃO |  |  |  | BOCA DE RUA: | 0
[5 empty] | ÁREA: | 835.02
Cód | Serviço | Unid. | Quantitativo | Material | M.O. | Custo com BDI | Material Total | M.O. Total | Valor Total | DATA BASE: AGOSTO/2019 |  |  | DMT
1 | Serviços iniciais
1.1 | Placa de obra | m² |  | 337.47 | 59.55 | 397.02 | 0 | 0 | 0 | 74209/1
1.2 | Serviços de topografia e marcação | m² | 835.02 | 0.45 | 0.07 | 0.52 | 375.76 | 58.45 | 434.21 | 78472
1.3 | Mobilização e desmobilização de obra | unid |  | 0 | 11313.44 | 11313.44 | 0 | 0 | 0 | CPU
Total 1 - Serviços iniciais | [6 empty] | 375.76 | 58.45 | 434.21
2 | Movimento em Terra
2.1 | Limpeza, desmatamento e remoção da camada vegetal - exceto árvores | m² | 417.51 | 0.5 | 0.12 | 0.62 | 208.75 | 50.1 | 258.85 | 73822/2
2.2 | Escavação de material de 1ª categoria, inclusive carga e transporte ate 1 km | m³ | 131.11 | 8.54 | 2.13 | 10.67 | 1119.68 | 279.26 | 1398.94 | 89889
2.3 | Transporte do material excedente para bota fora -DMT 4 km | m³xkm | 655.55 | 1.34 | 0.07 | 1.41 | 878.44 | 45.88 | 924.32 | 95875 |  |  | 4
2.4 | Escavação de material com baixa capacidade de suporte, inclusive carga e transporte ate 1 km | m³ | 41.75 | 8.54 | 2.13 | 10.67 | 356.55 | 88.92 | 445.47 | 89889
2.5 | Transporte do material excedente para bota fora -DMT 4 km | m³xkm | 208.75 | 1.34 | 0.07 | 1.41 | 279.72 | 14.61 | 294.33 | 95875 |  |  | 4
2.6 | Espalhamento de material com trator de esteiras | m³ | 216.075 | 1.71 | 0.42 | 2.13 | 369.48 | 90.75 | 460.23 | 74034/1
2.7 | Execução de aterro com material proveniente de jazida (exclusive indenização do material) | m³ | 48.35 | 7.73 | 1.93 | 9.66 | 373.75 | 93.31 | 467.06 | CPU
2.8 | Transporte de material de jazida com caminhão basculante - DMT 27 KM | m³xkm | 1631.81 | 0.89 | 0.05 | 0.94 | 1452.31 | 81.59 | 1533.9 | 93593 |  |  | 27
2.9 | Regularização do subleito | m² | 974.19 | 1.33 | 0.33 | 1.66 | 1295.67 | 321.48 | 1617.15 | 72961
Total 2 - Movimento em Terra | [6 empty] | 6334.35 | 1065.9 | 7400.25 |  |  |  |  | 7.5963
3 | Drenagem Pluvial
3.1 | Escavação de vala para tubulação (material de 1ª categoria) | m³ | 153.67 | 11.34 | 3.19 | 14.53 | 1742.62 | 490.2 | 2232.82 | 90099
3.2 | Transporte do material excedente para bota fora - DMT 5 km | m³xkm | 211.75 | 1.34 | 0.07 | 1.41 | 283.74 | 14.82 | 298.56 | 95875 |  |  | 5
3.3 | Espalhamento de material com trator de esteiras | m³ | 42.35 | 1.67 | 0.46 | 2.13 | 70.72 | 19.48 | 90.2 | 74034/1
3.4 | Camada drenante de brita (lastro para tubos) | m³ | 13.07 | 86.78 | 1.95 | 88.73 | 1134.22 | 25.48 | 1159.7 | 88549
3.5 | Transporte de brita - DMT 60 KM | m³xkm | 784.2 | 0.94 | 0.05 | 0.99 | 737.14 | 39.21 | 776.35 | 83356 |  |  | 60
3.6 | Fornecimento e assentamento de tubo de concreto ø400mm - PS1 (macho e femêa) | m | 100 | 82.82 | 23.35 | 106.17 | 8282 | 2335 | 10617 | 95571
3.7 | Fornecimento e assentamento de tubo de concreto ø400mm - PA1 (macho e femêa) | m | 21 | 117.7 | 33.19 | 150.89 | 2471.7 | 696.99 | 3168.69 | 92219
3.8 | Fornecimento e assentamento de tubo de concreto ø600mm - PS1 (macho e femêa) | m | 0 | 130.86 | 36.9 | 167.76 | 0 | 0 | 0 | CPU 1
3.9 | Fornecimento e assentamento de tubo de concreto ø600mm - PA1 (macho e femêa) | m | 0 | 0 | 0 | 0 | 0 | 0 | 0 | 0
3.10 | Isolamento de vala | m² | 72.6 | 6.87 | 1.93 | 8.8 | 498.77 | 140.11 | 638.88 | 85423
3.11 | Regularização do fundo da vala | m² | 130.68 | 4.36 | 1.22 | 5.58 | 569.77 | 159.42 | 729.19 | 94098
3.12 | Reaterro da vala | m³ | 119.79 | 19.46 | 5.48 | 24.94 | 2331.12 | 656.44 | 2987.56 | 93374
3.13 | Caixa coletora BL (0,80x0,80m), parede em alvenaria e tampa concreto | unid | 0 | 804.89 | 536.59 | 1341.48 | 0 | 0 | 0 | CPU
3.14 | Caixa coletora tipo mista: caixa BL: 0,80x0,80m com tampa concreto e caixa gradeada 1,00x0,50m com grelha metálica | unid | 6 | 1458.86 | 972.56 | 2431.42 | 8753.16 | 5835.36 | 14588.52 | CPU
Total 3 - Drenagem Pluvial | [6 empty] | 26874.96 | 10412.51 | 37287.47 |  |  |  |  | 38.2754
4 | Pavimentação em Blocos de concreto
4.1 | Fornecimento e execução de meio-fio (1,00x0,30x0,09x0,12) - trecho curvo | m | 0 | 32.37 | 9.13 | 41.5 | 0 | 0 | 0 | 94274 (CPU) |  |  |  | 277
4.2 | Fornecimento e execução de meio-fio (1,00x0,30x0,09x0,12) - trecho reto | m | 277 | 28.97 | 8.17 | 37.14 | 8024.69 | 2263.09 | 10287.78 | 94273 (CPU)
4.3 | Caiação de meio fio | m² | 69.25 | 3.71 | 1.04 | 4.75 | 256.91 | 72.02 | 328.93 | 83693
4.4 | Colchão de pó de pedra para assentamento de paver | m³ | 66.8 | 78.75 | 19.68 | 98.43 | 5260.5 | 1314.62 | 6575.12 | 73817/1
4.5 | Transporte de pó de pedra - DMT 60 KM | m³xkm | 4008 | 0.94 | 0.05 | 0.99 | 3767.52 | 200.4 | 3967.92 | 83356 |  |  | 60
4.6 | Fornecimento e assentamento de blocos de concreto (e=8 cm), exclusive colchão de pó de pedra, inclusive travamento | m² | 835.02 | 55.1 | 0 | 55.1 | 46009.6 | 0 | 46009.6 | CPU
Total 4 - Pavimentação em Blocos de concreto | [6 empty] | 63319.22 | 3850.13 | 67169.35 |  |  |  |  | 80.4404
5 | Serviços complementares
5.1 | Aterro de meio fio - material local | m³ | 83.1 | 5.32 | 1.32 | 6.64 | 442.09 | 109.69 | 551.78 | 79473
5.2 | Limpeza final de Obra | m² | 334.01 | 0.57 | 0.37 | 0.94 | 190.38 | 123.58 | 313.96 | CPU
Total 5 - Serviços complementares | [6 empty] | 632.47 | 233.27 | 865.74
Total dos serviços | [6 empty] | 97536.76 | 15620.26 | 113157.02 |  |  |  |  | 135.5141
Novembro/2019
[12 empty] | RUA | TRECHO | BAIRRO | EXTENSÃO | LARGURA | BOCA | ÁREA | VALOR
LOCAL: | RUA D |  |  |  | EXTENSÃO: | 116.33 |  |  |  |  | 15 | RUA D | ENTRE JOÃO MORAES DE BORBA AO FIM DA RUA | LOT. JUQUINHA - RINCÃO | 116.33 | 7 | 0 | 814.31 | 79724.09
TRECHO: | ENTRE JOÃO MORAES DE BORBA AO FIM DA RUA |  |  |  | LARGURA: | 7 | [7 empty] | regula |  | 8
BAIRRO: | LOT. JUQUINHA - RINCÃO |  |  |  | BOCA DE RUA: | 0
[5 empty] | ÁREA: | 814.31
Cód | Serviço | Unid. | Quantitativo | Material | M.O. | Custo com BDI | Material Total | M.O. Total | Valor Total | DATA BASE: AGOSTO/2019 |  |  | DMT
1 | Serviços iniciais
1.1 | Placa de obra | m² |  | 337.47 | 59.55 | 397.02 | 0 | 0 | 0 | 74209/1
1.2 | Serviços de topografia e marcação | m² | 814.31 | 0.45 | 0.07 | 0.52 | 366.44 | 57 | 423.44 | 78472
1.3 | Mobilização e desmobilização de obra | unid |  | 0 | 11313.44 | 11313.44 | 0 | 0 | 0 | CPU
Total 1 - Serviços iniciais | [6 empty] | 366.44 | 57 | 423.44
2 | Movimento em Terra
2.1 | Limpeza, desmatamento e remoção da camada vegetal - exceto árvores | m² | 348.99 | 0.5 | 0.12 | 0.62 | 174.5 | 41.87 | 216.37 | 73822/2
2.2 | Escavação de material de 1ª categoria, inclusive carga e transporte ate 1 km | m³ | 197.79 | 8.54 | 2.13 | 10.67 | 1689.12 | 421.29 | 2110.41 | 89889
2.3 | Transporte do material excedente para bota fora -DMT 4 km | m³xkm | 988.95 | 1.34 | 0.07 | 1.41 | 1325.19 | 69.22 | 1394.41 | 95875 |  |  | 4
2.4 | Escavação de material com baixa capacidade de suporte, inclusive carga e transporte ate 1 km | m³ | 34.9 | 8.54 | 2.13 | 10.67 | 298.05 | 74.33 | 372.38 | 89889
2.5 | Transporte do material excedente para bota fora -DMT 4 km | m³xkm | 174.5 | 1.34 | 0.07 | 1.41 | 233.83 | 12.21 | 246.04 | 95875 |  |  | 4
2.6 | Espalhamento de material com trator de esteiras | m³ | 290.8625 | 1.71 | 0.42 | 2.13 | 497.37 | 122.16 | 619.53 | 74034/1
2.7 | Execução de aterro com material proveniente de jazida (exclusive indenização do material) | m³ | 36.88 | 7.73 | 1.93 | 9.66 | 285.09 | 71.17 | 356.26 | CPU
2.8 | Transporte de material de jazida com caminhão basculante - DMT 27 KM | m³xkm | 1244.7 | 0.89 | 0.05 | 0.94 | 1107.78 | 62.23 | 1170.01 | 93593 |  |  | 27
2.9 | Regularização do subleito | m² | 930.64 | 1.33 | 0.33 | 1.66 | 1237.75 | 307.11 | 1544.86 | 72961
Total 2 - Movimento em Terra | [6 empty] | 6848.68 | 1181.59 | 8030.27 |  |  |  |  | 8.6288
3 | Drenagem Pluvial
3.1 | Escavação de vala para tubulação (material de 1ª categoria) | m³ | 21.59 | 11.34 | 3.19 | 14.53 | 244.83 | 68.87 | 313.7 | 90099
3.2 | Transporte do material excedente para bota fora - DMT 5 km | m³xkm | 29.75 | 1.34 | 0.07 | 1.41 | 39.86 | 2.08 | 41.94 | 95875 |  |  | 5
3.3 | Espalhamento de material com trator de esteiras | m³ | 5.95 | 1.67 | 0.46 | 2.13 | 9.94 | 2.73 | 12.67 | 74034/1
3.4 | Camada drenante de brita (lastro para tubos) | m³ | 1.84 | 86.78 | 1.95 | 88.73 | 159.68 | 3.58 | 163.26 | 88549
3.5 | Transporte de brita - DMT 60 KM | m³xkm | 110.4 | 0.94 | 0.05 | 0.99 | 103.77 | 5.52 | 109.29 | 83356 |  |  | 60
3.6 | Fornecimento e assentamento de tubo de concreto ø400mm - PS1 (macho e femêa) | m | 0 | 82.82 | 23.35 | 106.17 | 0 | 0 | 0 | 95571
3.7 | Fornecimento e assentamento de tubo de concreto ø400mm - PA1 (macho e femêa) | m | 17 | 117.7 | 33.19 | 150.89 | 2000.9 | 564.23 | 2565.13 | 92219
3.8 | Fornecimento e assentamento de tubo de concreto ø600mm - PS1 (macho e femêa) | m | 0 | 130.86 | 36.9 | 167.76 | 0 | 0 | 0 | CPU 1
3.9 | Fornecimento e assentamento de tubo de concreto ø600mm - PA1 (macho e femêa) | m | 0 | 0 | 0 | 0 | 0 | 0 | 0 | 0
3.10 | Isolamento de vala | m² | 10.2 | 6.87 | 1.93 | 8.8 | 70.08 | 19.68 | 89.76 | 85423
3.11 | Regularização do fundo da vala | m² | 18.36 | 4.36 | 1.22 | 5.58 | 80.05 | 22.39 | 102.44 | 94098
3.12 | Reaterro da vala | m³ | 16.83 | 19.46 | 5.48 | 24.94 | 327.52 | 92.22 | 419.74 | 93374
3.13 | Caixa coletora BL (0,80x0,80m), parede em alvenaria e tampa concreto | unid | 2 | 804.89 | 536.59 | 1341.48 | 1609.78 | 1073.18 | 2682.96 | CPU
3.14 | Caixa coletora tipo mista: caixa BL: 0,80x0,80m com tampa concreto e caixa gradeada 1,00x0,50m com grelha metálica | unid | 0 | 1458.86 | 972.56 | 2431.42 | 0 | 0 | 0 | CPU
Total 3 - Drenagem Pluvial | [6 empty] | 4646.41 | 1854.48 | 6500.89 |  |  |  |  | 6.9854
4 | Pavimentação em Blocos de concreto
4.1 | Fornecimento e execução de meio-fio (1,00x0,30x0,09x0,12) - trecho curvo | m | 0 | 32.37 | 9.13 | 41.5 | 0 | 0 | 0 | 94274 (CPU) |  |  |  | 231
4.2 | Fornecimento e execução de meio-fio (1,00x0,30x0,09x0,12) - trecho reto | m | 231 | 28.97 | 8.17 | 37.14 | 6692.07 | 1887.27 | 8579.34 | 94273 (CPU)
4.3 | Caiação de meio fio | m² | 57.75 | 3.71 | 1.04 | 4.75 | 214.25 | 60.06 | 274.31 | 83693
4.4 | Colchão de pó de pedra para assentamento de paver | m³ | 65.14 | 78.75 | 19.68 | 98.43 | 5129.78 | 1281.95 | 6411.73 | 73817/1
4.5 | Transporte de pó de pedra - DMT 60 KM | m³xkm | 3908.4 | 0.94 | 0.05 | 0.99 | 3673.89 | 195.42 | 3869.31 | 83356 |  |  | 60
4.6 | Fornecimento e assentamento de blocos de concreto (e=8 cm), exclusive colchão de pó de pedra, inclusive travamento | m² | 814.31 | 55.1 | 0 | 55.1 | 44868.48 | 0 | 44868.48 | CPU
Total 4 - Pavimentação em Blocos de concreto | [6 empty] | 60578.47 | 3424.7 | 64003.17 |  |  |  |  | 78.598
5 | Serviços complementares
5.1 | Aterro de meio fio - material local | m³ | 69.3 | 5.32 | 1.32 | 6.64 | 368.68 | 91.47 | 460.15 | 79473
5.2 | Limpeza final de Obra | m² | 325.72 | 0.57 | 0.37 | 0.94 | 185.66 | 120.51 | 306.17 | CPU
Total 5 - Serviços complementares | [6 empty] | 554.34 | 211.98 | 766.32
Total dos serviços | [6 empty] | 72994.34 | 6729.75 | 79724.09 |  |  |  |  | 97.9039
Novembro/2019
[12 empty] | RUA | TRECHO | BAIRRO | EXTENSÃO | LARGURA | BOCA | ÁREA | VALOR
LOCAL: | RUA E |  |  |  | EXTENSÃO: | 112 |  |  |  |  | 16 | RUA E | ENTRE FRANCISCO BITTENCOURT E JOÃO M. DE BORBA | LOT. JUQUINHA - RINCÃO | 112 | 7 | 0 | 784 | 88174.86
TRECHO: | ENTRE FRANCISCO BITTENCOURT E JOÃO M. DE BORBA |  |  |  | LARGURA: | 7 | [7 empty] | regula |  | 8
BAIRRO: | LOT. JUQUINHA - RINCÃO |  |  |  | BOCA DE RUA: | 0
[5 empty] | ÁREA: | 784
Cód | Serviço | Unid. | Quantitativo | Material | M.O. | Custo com BDI | Material Total | M.O. Total | Valor Total | DATA BASE: AGOSTO/2019 |  |  | DMT
1 | Serviços iniciais
1.1 | Placa de obra | m² |  | 337.47 | 59.55 | 397.02 | 0 | 0 | 0 | 74209/1
1.2 | Serviços de topografia e marcação | m² | 784 | 0.45 | 0.07 | 0.52 | 352.8 | 54.88 | 407.68 | 78472
1.3 | Mobilização e desmobilização de obra | unid |  | 0 | 11313.44 | 11313.44 | 0 | 0 | 0 | CPU
Total 1 - Serviços iniciais | [6 empty] | 352.8 | 54.88 | 407.68
2 | Movimento em Terra
2.1 | Limpeza, desmatamento e remoção da camada vegetal - exceto árvores | m² | 336 | 0.5 | 0.12 | 0.62 | 168 | 40.32 | 208.32 | 73822/2
2.2 | Escavação de material de 1ª categoria, inclusive carga e transporte ate 1 km | m³ | 152.89 | 8.54 | 2.13 | 10.67 | 1305.68 | 325.65 | 1631.33 | 89889
2.3 | Transporte do material excedente para bota fora -DMT 4 km | m³xkm | 764.45 | 1.34 | 0.07 | 1.41 | 1024.36 | 53.51 | 1077.87 | 95875 |  |  | 4
2.4 | Escavação de material com baixa capacidade de suporte, inclusive carga e transporte ate 1 km | m³ | 33.6 | 8.54 | 2.13 | 10.67 | 286.95 | 71.56 | 358.51 | 89889
2.5 | Transporte do material excedente para bota fora -DMT 4 km | m³xkm | 168 | 1.34 | 0.07 | 1.41 | 225.12 | 11.76 | 236.88 | 95875 |  |  | 4
2.6 | Espalhamento de material com trator de esteiras | m³ | 233.1125 | 1.71 | 0.42 | 2.13 | 398.62 | 97.9 | 496.52 | 74034/1
2.7 | Execução de aterro com material proveniente de jazida (exclusive indenização do material) | m³ | 33.6 | 7.73 | 1.93 | 9.66 | 259.73 | 64.84 | 324.57 | CPU
2.8 | Transporte de material de jazida com caminhão basculante - DMT 27 KM | m³xkm | 1134 | 0.89 | 0.05 | 0.94 | 1009.26 | 56.7 | 1065.96 | 93593 |  |  | 27
2.9 | Regularização do subleito | m² | 896 | 1.33 | 0.33 | 1.66 | 1191.68 | 295.68 | 1487.36 | 72961
Total 2 - Movimento em Terra | [6 empty] | 5869.4 | 1017.92 | 6887.32 |  |  |  |  | 7.6867
3 | Drenagem Pluvial
3.1 | Escavação de vala para tubulação (material de 1ª categoria) | m³ | 90.17 | 11.34 | 3.19 | 14.53 | 1022.53 | 287.64 | 1310.17 | 90099
3.2 | Transporte do material excedente para bota fora - DMT 5 km | m³xkm | 124.25 | 1.34 | 0.07 | 1.41 | 166.5 | 8.69 | 175.19 | 95875 |  |  | 5
3.3 | Espalhamento de material com trator de esteiras | m³ | 24.85 | 1.67 | 0.46 | 2.13 | 41.5 | 11.43 | 52.93 | 74034/1
3.4 | Camada drenante de brita (lastro para tubos) | m³ | 7.67 | 86.78 | 1.95 | 88.73 | 665.6 | 14.95 | 680.55 | 88549
3.5 | Transporte de brita - DMT 60 KM | m³xkm | 460.2 | 0.94 | 0.05 | 0.99 | 432.58 | 23.01 | 455.59 | 83356 |  |  | 60
3.6 | Fornecimento e assentamento de tubo de concreto ø400mm - PS1 (macho e femêa) | m | 62 | 82.82 | 23.35 | 106.17 | 5134.84 | 1447.7 | 6582.54 | 95571
3.7 | Fornecimento e assentamento de tubo de concreto ø400mm - PA1 (macho e femêa) | m | 9 | 117.7 | 33.19 | 150.89 | 1059.3 | 298.71 | 1358.01 | 92219
3.8 | Fornecimento e assentamento de tubo de concreto ø600mm - PS1 (macho e femêa) | m | 0 | 130.86 | 36.9 | 167.76 | 0 | 0 | 0 | CPU 1
3.9 | Fornecimento e assentamento de tubo de concreto ø600mm - PA1 (macho e femêa) | m | 0 | 0 | 0 | 0 | 0 | 0 | 0 | 0
3.10 | Isolamento de vala | m² | 42.6 | 6.87 | 1.93 | 8.8 | 292.67 | 82.21 | 374.88 | 85423
3.11 | Regularização do fundo da vala | m² | 76.68 | 4.36 | 1.22 | 5.58 | 334.33 | 93.54 | 427.87 | 94098
3.12 | Reaterro da vala | m³ | 70.29 | 19.46 | 5.48 | 24.94 | 1367.85 | 385.18 | 1753.03 | 93374
3.13 | Caixa coletora BL (0,80x0,80m), parede em alvenaria e tampa concreto | unid | 4 | 804.89 | 536.59 | 1341.48 | 3219.56 | 2146.36 | 5365.92 | CPU
3.14 | Caixa coletora tipo mista: caixa BL: 0,80x0,80m com tampa concreto e caixa gradeada 1,00x0,50m com grelha metálica | unid | 0 | 1458.86 | 972.56 | 2431.42 | 0 | 0 | 0 | CPU
Total 3 - Drenagem Pluvial | [6 empty] | 13737.26 | 4799.42 | 18536.68 |  |  |  |  | 20.6883
4 | Pavimentação em Blocos de concreto
4.1 | Fornecimento e execução de meio-fio (1,00x0,30x0,09x0,12) - trecho curvo | m | 0 | 32.37 | 9.13 | 41.5 | 0 | 0 | 0 | 94274 (CPU) |  |  |  | 222
4.2 | Fornecimento e execução de meio-fio (1,00x0,30x0,09x0,12) - trecho reto | m | 222 | 28.97 | 8.17 | 37.14 | 6431.34 | 1813.74 | 8245.08 | 94273 (CPU)
4.3 | Caiação de meio fio | m² | 55.5 | 3.71 | 1.04 | 4.75 | 205.9 | 57.72 | 263.62 | 83693
4.4 | Colchão de pó de pedra para assentamento de paver | m³ | 62.72 | 78.75 | 19.68 | 98.43 | 4939.2 | 1234.32 | 6173.52 | 73817/1
4.5 | Transporte de pó de pedra - DMT 60 KM | m³xkm | 3763.2 | 0.94 | 0.05 | 0.99 | 3537.4 | 188.16 | 3725.56 | 83356 |  |  | 60
4.6 | Fornecimento e assentamento de blocos de concreto (e=8 cm), exclusive colchão de pó de pedra, inclusive travamento | m² | 784 | 55.1 | 0 | 55.1 | 43198.4 | 0 | 43198.4 | CPU
Total 4 - Pavimentação em Blocos de concreto | [6 empty] | 58312.24 | 3293.94 | 61606.18 |  |  |  |  | 78.5793
5 | Serviços complementares
5.1 | Aterro de meio fio - material local | m³ | 66.6 | 5.32 | 1.32 | 6.64 | 354.31 | 87.91 | 442.22 | 79473
5.2 | Limpeza final de Obra | m² | 313.6 | 0.57 | 0.37 | 0.94 | 178.75 | 116.03 | 294.78 | CPU
Total 5 - Serviços complementares | [6 empty] | 533.06 | 203.94 | 737
Total dos serviços | [6 empty] | 78804.76 | 9370.1 | 88174.86 |  |  |  |  | 112.4679
Novembro/2019
[12 empty] | RUA | TRECHO | BAIRRO | EXTENSÃO | LARGURA | BOCA | ÁREA | VALOR
LOCAL: | RUA F |  |  |  | EXTENSÃO: | 119.27 |  |  |  |  | 17 | RUA F | ENTRE FRANCISCO BITTENCOURT E JOÃO M. DE BORBA | LOT. JUQUINHA - RINCÃO | 119.27 | 6 | 0 | 715.62 | 90628.09
TRECHO: | ENTRE FRANCISCO BITTENCOURT E JOÃO M. DE BORBA |  |  |  | LARGURA: | 6 | [7 empty] | regula |  | 7
BAIRRO: | LOT. JUQUINHA - RINCÃO |  |  |  | BOCA DE RUA: | 0
[5 empty] | ÁREA: | 715.62
Cód | Serviço | Unid. | Quantitativo | Material | M.O. | Custo com BDI | Material Total | M.O. Total | Valor Total | DATA BASE: AGOSTO/2019 |  |  | DMT
1 | Serviços iniciais
1.1 | Placa de obra | m² |  | 337.47 | 59.55 | 397.02 | 0 | 0 | 0 | 74209/1
1.2 | Serviços de topografia e marcação | m² | 715.62 | 0.45 | 0.07 | 0.52 | 322.03 | 50.09 | 372.12 | 78472
1.3 | Mobilização e desmobilização de obra | unid |  | 0 | 11313.44 | 11313.44 | 0 | 0 | 0 | CPU
Total 1 - Serviços iniciais | [6 empty] | 322.03 | 50.09 | 372.12
2 | Movimento em Terra
2.1 | Limpeza, desmatamento e remoção da camada vegetal - exceto árvores | m² | 357.81 | 0.5 | 0.12 | 0.62 | 178.91 | 42.93 | 221.84 | 73822/2
2.2 | Escavação de material de 1ª categoria, inclusive carga e transporte ate 1 km | m³ | 68.39 | 8.54 | 2.13 | 10.67 | 584.05 | 145.67 | 729.72 | 89889
2.3 | Transporte do material excedente para bota fora -DMT 4 km | m³xkm | 341.95 | 1.34 | 0.07 | 1.41 | 458.21 | 23.93 | 482.14 | 95875 |  |  | 4
2.4 | Escavação de material com baixa capacidade de suporte, inclusive carga e transporte ate 1 km | m³ | 35.78 | 8.54 | 2.13 | 10.67 | 305.56 | 76.21 | 381.77 | 89889
2.5 | Transporte do material excedente para bota fora -DMT 4 km | m³xkm | 178.9 | 1.34 | 0.07 | 1.41 | 239.72 | 12.52 | 252.24 | 95875 |  |  | 4
2.6 | Espalhamento de material com trator de esteiras | m³ | 130.2125 | 1.71 | 0.42 | 2.13 | 222.67 | 54.68 | 277.35 | 74034/1
2.7 | Execução de aterro com material proveniente de jazida (exclusive indenização do material) | m³ | 35.78 | 7.73 | 1.93 | 9.66 | 276.58 | 69.05 | 345.63 | CPU
2.8 | Transporte de material de jazida com caminhão basculante - DMT 27 KM | m³xkm | 1207.58 | 0.89 | 0.05 | 0.94 | 1074.75 | 60.37 | 1135.12 | 93593 |  |  | 27
2.9 | Regularização do subleito | m² | 834.89 | 1.33 | 0.33 | 1.66 | 1110.4 | 275.51 | 1385.91 | 72961
Total 2 - Movimento em Terra | [6 empty] | 4450.85 | 760.87 | 5211.72 |  |  |  |  | 6.2424
3 | Drenagem Pluvial
3.1 | Escavação de vala para tubulação (material de 1ª categoria) | m³ | 137.16 | 11.34 | 3.19 | 14.53 | 1555.39 | 437.54 | 1992.93 | 90099
3.2 | Transporte do material excedente para bota fora - DMT 5 km | m³xkm | 189 | 1.34 | 0.07 | 1.41 | 253.26 | 13.23 | 266.49 | 95875 |  |  | 5
3.3 | Espalhamento de material com trator de esteiras | m³ | 37.8 | 1.67 | 0.46 | 2.13 | 63.13 | 17.38 | 80.51 | 74034/1
3.4 | Camada drenante de brita (lastro para tubos) | m³ | 11.66 | 86.78 | 1.95 | 88.73 | 1011.86 | 22.73 | 1034.59 | 88549
3.5 | Transporte de brita - DMT 60 KM | m³xkm | 699.6 | 0.94 | 0.05 | 0.99 | 657.62 | 34.98 | 692.6 | 83356 |  |  | 60
3.6 | Fornecimento e assentamento de tubo de concreto ø400mm - PS1 (macho e femêa) | m | 94 | 82.82 | 23.35 | 106.17 | 7785.08 | 2194.9 | 9979.98 | 95571
3.7 | Fornecimento e assentamento de tubo de concreto ø400mm - PA1 (macho e femêa) | m | 14 | 117.7 | 33.19 | 150.89 | 1647.8 | 464.66 | 2112.46 | 92219
3.8 | Fornecimento e assentamento de tubo de concreto ø600mm - PS1 (macho e femêa) | m | 0 | 130.86 | 36.9 | 167.76 | 0 | 0 | 0 | CPU 1
3.9 | Fornecimento e assentamento de tubo de concreto ø600mm - PA1 (macho e femêa) | m | 0 | 0 | 0 | 0 | 0 | 0 | 0 | 0
3.10 | Isolamento de vala | m² | 64.8 | 6.87 | 1.93 | 8.8 | 445.18 | 125.06 | 570.24 | 85423
3.11 | Regularização do fundo da vala | m² | 116.64 | 4.36 | 1.22 | 5.58 | 508.55 | 142.3 | 650.85 | 94098
3.12 | Reaterro da vala | m³ | 106.92 | 19.46 | 5.48 | 24.94 | 2080.66 | 585.92 | 2666.58 | 93374
3.13 | Caixa coletora BL (0,80x0,80m), parede em alvenaria e tampa concreto | unid | 5 | 804.89 | 536.59 | 1341.48 | 4024.45 | 2682.95 | 6707.4 | CPU
3.14 | Caixa coletora tipo mista: caixa BL: 0,80x0,80m com tampa concreto e caixa gradeada 1,00x0,50m com grelha metálica | unid | 0 | 1458.86 | 972.56 | 2431.42 | 0 | 0 | 0 | CPU
Total 3 - Drenagem Pluvial | [6 empty] | 20032.98 | 6721.65 | 26754.63 |  |  |  |  | 32.0457
4 | Pavimentação em Blocos de concreto
4.1 | Fornecimento e execução de meio-fio (1,00x0,30x0,09x0,12) - trecho curvo | m | 0 | 32.37 | 9.13 | 41.5 | 0 | 0 | 0 | 94274 (CPU) |  |  |  | 237
4.2 | Fornecimento e execução de meio-fio (1,00x0,30x0,09x0,12) - trecho reto | m | 237 | 28.97 | 8.17 | 37.14 | 6865.89 | 1936.29 | 8802.18 | 94273 (CPU)
4.3 | Caiação de meio fio | m² | 59.25 | 3.71 | 1.04 | 4.75 | 219.81 | 61.62 | 281.43 | 83693
4.4 | Colchão de pó de pedra para assentamento de paver | m³ | 57.24 | 78.75 | 19.68 | 98.43 | 4507.65 | 1126.48 | 5634.13 | 73817/1
4.5 | Transporte de pó de pedra - DMT 60 KM | m³xkm | 3434.4 | 0.94 | 0.05 | 0.99 | 3228.33 | 171.72 | 3400.05 | 83356 |  |  | 60
4.6 | Fornecimento e assentamento de blocos de concreto (e=8 cm), exclusive colchão de pó de pedra, inclusive travamento | m² | 715.62 | 55.1 | 0 | 55.1 | 39430.66 | 0 | 39430.66 | CPU
Total 4 - Pavimentação em Blocos de concreto | [6 empty] | 54252.34 | 3296.11 | 57548.45 |  |  |  |  | 80.4176
5 | Serviços complementares
5.1 | Aterro de meio fio - material local | m³ | 71.1 | 5.32 | 1.32 | 6.64 | 378.25 | 93.85 | 472.1 | 79473
5.2 | Limpeza final de Obra | m² | 286.25 | 0.57 | 0.37 | 0.94 | 163.16 | 105.91 | 269.07 | CPU
Total 5 - Serviços complementares | [6 empty] | 541.41 | 199.76 | 741.17
Total dos serviços | [6 empty] | 79599.61 | 11028.48 | 90628.09 |  |  |  |  | 126.6428
Novembro/2019
[12 empty] | RUA | TRECHO | BAIRRO | EXTENSÃO | LARGURA | BOCA | ÁREA | VALOR
LOCAL: | JOÃO MORAES DE BORBA |  |  |  | EXTENSÃO: | 430.96 |  |  |  |  | 18 | JOÃO MORAES DE BORBA | ENTRE VIELA 560 E TK 40 | LOT. JUQUINHA - RINCÃO | 430.96 | 7 | 169.28 | 3186 | 361261.52
TRECHO: | ENTRE VIELA 560 E TK 40 |  |  |  | LARGURA: | 7 | [7 empty] | regula |  | 8
BAIRRO: | LOT. JUQUINHA - RINCÃO |  |  |  | BOCA DE RUA: | 169.28
[5 empty] | ÁREA: | 3186
Cód | Serviço | Unid. | Quantitativo | Material | M.O. | Custo com BDI | Material Total | M.O. Total | Valor Total | DATA BASE: AGOSTO/2019 |  |  | DMT
1 | Serviços iniciais
1.1 | Placa de obra | m² |  | 337.47 | 59.55 | 397.02 | 0 | 0 | 0 | 74209/1
1.2 | Serviços de topografia e marcação | m² | 3186 | 0.45 | 0.07 | 0.52 | 1433.7 | 223.02 | 1656.72 | 78472
1.3 | Mobilização e desmobilização de obra | unid |  | 0 | 11313.44 | 11313.44 | 0 | 0 | 0 | CPU
Total 1 - Serviços iniciais | [6 empty] | 1433.7 | 223.02 | 1656.72
2 | Movimento em Terra
2.1 | Limpeza, desmatamento e remoção da camada vegetal - exceto árvores | m² | 1292.88 | 0.5 | 0.12 | 0.62 | 646.44 | 155.14 | 801.58 | 73822/2
2.2 | Escavação de material de 1ª categoria, inclusive carga e transporte ate 1 km | m³ | 782.41 | 8.54 | 2.13 | 10.67 | 6681.78 | 1666.53 | 8348.31 | 89889
2.3 | Transporte do material excedente para bota fora -DMT 4 km | m³xkm | 3912.05 | 1.34 | 0.07 | 1.41 | 5242.15 | 273.84 | 5515.99 | 95875 |  |  | 4
2.4 | Escavação de material com baixa capacidade de suporte, inclusive carga e transporte ate 1 km | m³ | 129.29 | 8.54 | 2.13 | 10.67 | 1104.14 | 275.38 | 1379.52 | 89889
2.5 | Transporte do material excedente para bota fora -DMT 4 km | m³xkm | 646.45 | 1.34 | 0.07 | 1.41 | 866.24 | 45.25 | 911.49 | 95875 |  |  | 4
2.6 | Espalhamento de material com trator de esteiras | m³ | 1139.625 | 1.71 | 0.42 | 2.13 | 1948.76 | 478.64 | 2427.4 | 74034/1
2.7 | Execução de aterro com material proveniente de jazida (exclusive indenização do material) | m³ | 146.11 | 7.73 | 1.93 | 9.66 | 1129.43 | 281.99 | 1411.42 | CPU
2.8 | Transporte de material de jazida com caminhão basculante - DMT 27 KM | m³xkm | 4931.21 | 0.89 | 0.05 | 0.94 | 4388.77 | 246.56 | 4635.33 | 93593 |  |  | 27
2.9 | Regularização do subleito | m² | 3616.96 | 1.33 | 0.33 | 1.66 | 4810.56 | 1193.59 | 6004.15 | 72961
Total 2 - Movimento em Terra | [6 empty] | 26818.27 | 4616.92 | 31435.19 |  |  |  |  | 8.6911
3 | Drenagem Pluvial
3.1 | Escavação de vala para tubulação (material de 1ª categoria) | m³ | 415.29 | 11.34 | 3.19 | 14.53 | 4709.39 | 1324.77 | 6034.16 | 90099
3.2 | Transporte do material excedente para bota fora - DMT 5 km | m³xkm | 572.25 | 1.34 | 0.07 | 1.41 | 766.82 | 40.05 | 806.87 | 95875 |  |  | 5
3.3 | Espalhamento de material com trator de esteiras | m³ | 114.45 | 1.67 | 0.46 | 2.13 | 191.13 | 52.64 | 243.77 | 74034/1
3.4 | Camada drenante de brita (lastro para tubos) | m³ | 35.32 | 86.78 | 1.95 | 88.73 | 3065.07 | 68.87 | 3133.94 | 88549
3.5 | Transporte de brita - DMT 60 KM | m³xkm | 2119.2 | 0.94 | 0.05 | 0.99 | 1992.04 | 105.96 | 2098 | 83356 |  |  | 60
3.6 | Fornecimento e assentamento de tubo de concreto ø400mm - PS1 (macho e femêa) | m | 294 | 82.82 | 23.35 | 106.17 | 24349.08 | 6864.9 | 31213.98 | 95571
3.7 | Fornecimento e assentamento de tubo de concreto ø400mm - PA1 (macho e femêa) | m | 33 | 117.7 | 33.19 | 150.89 | 3884.1 | 1095.27 | 4979.37 | 92219
3.8 | Fornecimento e assentamento de tubo de concreto ø600mm - PS1 (macho e femêa) | m | 0 | 130.86 | 36.9 | 167.76 | 0 | 0 | 0 | CPU 1
3.9 | Fornecimento e assentamento de tubo de concreto ø600mm - PA1 (macho e femêa) | m | 0 | 0 | 0 | 0 | 0 | 0 | 0 | 0
3.10 | Isolamento de vala | m² | 196.2 | 6.87 | 1.93 | 8.8 | 1347.9 | 378.66 | 1726.56 | 85423
3.11 | Regularização do fundo da vala | m² | 353.16 | 4.36 | 1.22 | 5.58 | 1539.78 | 430.85 | 1970.63 | 94098
3.12 | Reaterro da vala | m³ | 323.73 | 19.46 | 5.48 | 24.94 | 6299.78 | 1774.04 | 8073.82 | 93374
3.13 | Caixa coletora BL (0,80x0,80m), parede em alvenaria e tampa concreto | unid | 12 | 804.89 | 536.59 | 1341.48 | 9658.68 | 6439.08 | 16097.76 | CPU
3.14 | Caixa coletora tipo mista: caixa BL: 0,80x0,80m com tampa concreto e caixa gradeada 1,00x0,50m com grelha metálica | unid | 0 | 1458.86 | 972.56 | 2431.42 | 0 | 0 | 0 | CPU
Total 3 - Drenagem Pluvial | [6 empty] | 57803.77 | 18575.09 | 76378.86 |  |  |  |  | 21.1169
4 | Pavimentação em Blocos de concreto
4.1 | Fornecimento e execução de meio-fio (1,00x0,30x0,09x0,12) - trecho curvo | m | 88 | 32.37 | 9.13 | 41.5 | 2848.56 | 803.44 | 3652 | 94274 (CPU) |  |  |  | 854
4.2 | Fornecimento e execução de meio-fio (1,00x0,30x0,09x0,12) - trecho reto | m | 766 | 28.97 | 8.17 | 37.14 | 22191.02 | 6258.22 | 28449.24 | 94273 (CPU)
4.3 | Caiação de meio fio | m² | 213.5 | 3.71 | 1.04 | 4.75 | 792.08 | 222.04 | 1014.12 | 83693
4.4 | Colchão de pó de pedra para assentamento de paver | m³ | 254.88 | 78.75 | 19.68 | 98.43 | 20071.8 | 5016.03 | 25087.83 | 73817/1
4.5 | Transporte de pó de pedra - DMT 60 KM | m³xkm | 15292.8 | 0.94 | 0.05 | 0.99 | 14375.23 | 764.64 | 15139.87 | 83356 |  |  | 60
4.6 | Fornecimento e assentamento de blocos de concreto (e=8 cm), exclusive colchão de pó de pedra, inclusive travamento | m² | 3186 | 55.1 | 0 | 55.1 | 175548.6 | 0 | 175548.6 | CPU
Total 4 - Pavimentação em Blocos de concreto | [6 empty] | 235827.29 | 13064.37 | 248891.66 |  |  |  |  | 78.1204
5 | Serviços complementares
5.1 | Aterro de meio fio - material local | m³ | 256.2 | 5.32 | 1.32 | 6.64 | 1362.98 | 338.18 | 1701.16 | 79473
5.2 | Limpeza final de Obra | m² | 1274.4 | 0.57 | 0.37 | 0.94 | 726.41 | 471.52 | 1197.93 | CPU
Total 5 - Serviços complementares | [6 empty] | 2089.39 | 809.7 | 2899.09
Total dos serviços | [6 empty] | 323972.42 | 37289.1 | 361261.52 |  |  |  |  | 113.3903
Novembro/2019
[12 empty] | RUA | TRECHO | BAIRRO | EXTENSÃO | LARGURA | BOCA | ÁREA | VALOR
LOCAL: | DEALMO DOS REIS |  |  |  | EXTENSÃO: | 348.68 |  |  |  |  | 20 | DEALMO DOS REIS | ENTRE BERTOLDO KERN E VINTE DE SETEMBRO | COLÔNIA 20 | 348.68 | 6 | 0 | 2092.08 | 277211.01
TRECHO: | ENTRE BERTOLDO KERN E VINTE DE SETEMBRO |  |  |  | LARGURA: | 6 | [7 empty] | regula |  | 7
BAIRRO: | COLÔNIA 20 |  |  |  | BOCA DE RUA: | 0
[5 empty] | ÁREA: | 2092.08
Cód | Serviço | Unid. | Quantitativo | Material | M.O. | Custo com BDI | Material Total | M.O. Total | Valor Total | DATA BASE: AGOSTO/2019 |  |  | DMT
1 | Serviços iniciais
1.1 | Placa de obra | m² |  | 337.47 | 59.55 | 397.02 | 0 | 0 | 0 | 74209/1
1.2 | Serviços de topografia e marcação | m² | 2092.08 | 0.45 | 0.07 | 0.52 | 941.44 | 146.44 | 1087.88 | 78472
1.3 | Mobilização e desmobilização de obra | unid |  | 0 | 11313.44 | 11313.44 | 0 | 0 | 0 | CPU
Total 1 - Serviços iniciais | [6 empty] | 941.44 | 146.44 | 1087.88
2 | Movimento em Terra
2.1 | Limpeza, desmatamento e remoção da camada vegetal - exceto árvores | m² | 1046.04 | 0.5 | 0.12 | 0.62 | 523.02 | 125.52 | 648.54 | 73822/2
2.2 | Escavação de material de 1ª categoria, inclusive carga e transporte ate 1 km | m³ | 449.47 | 8.54 | 2.13 | 10.67 | 3838.47 | 957.37 | 4795.84 | 89889
2.3 | Transporte do material excedente para bota fora -DMT 4 km | m³xkm | 2247.35 | 1.34 | 0.07 | 1.41 | 3011.45 | 157.31 | 3168.76 | 95875 |  |  | 4
2.4 | Escavação de material com baixa capacidade de suporte, inclusive carga e transporte ate 1 km | m³ | 104.6 | 8.54 | 2.13 | 10.67 | 893.29 | 222.79 | 1116.08 | 89889
2.5 | Transporte do material excedente para bota fora -DMT 4 km | m³xkm | 523 | 1.34 | 0.07 | 1.41 | 700.82 | 36.61 | 737.43 | 95875 |  |  | 4
2.6 | Espalhamento de material com trator de esteiras | m³ | 692.5875 | 1.71 | 0.42 | 2.13 | 1184.33 | 290.88 | 1475.21 | 74034/1
2.7 | Execução de aterro com material proveniente de jazida (exclusive indenização do material) | m³ | 113.84 | 7.73 | 1.93 | 9.66 | 879.98 | 219.71 | 1099.69 | CPU
2.8 | Transporte de material de jazida com caminhão basculante - DMT 27 KM | m³xkm | 3842.1 | 0.89 | 0.05 | 0.94 | 3419.47 | 192.1 | 3611.57 | 93593 |  |  | 27
2.9 | Regularização do subleito | m² | 2440.76 | 1.33 | 0.33 | 1.66 | 3246.21 | 805.45 | 4051.66 | 72961
Total 2 - Movimento em Terra | [6 empty] | 17697.04 | 3007.74 | 20704.78 |  |  |  |  | 8.4829
3 | Drenagem Pluvial
3.1 | Escavação de vala para tubulação (material de 1ª categoria) | m³ | 474.98 | 11.34 | 3.19 | 14.53 | 5386.27 | 1515.18 | 6901.45 | 90099
3.2 | Transporte do material excedente para bota fora - DMT 5 km | m³xkm | 654.5 | 1.34 | 0.07 | 1.41 | 877.03 | 45.81 | 922.84 | 95875 |  |  | 5
3.3 | Espalhamento de material com trator de esteiras | m³ | 130.9 | 1.67 | 0.46 | 2.13 | 218.6 | 60.21 | 278.81 | 74034/1
3.4 | Camada drenante de brita (lastro para tubos) | m³ | 40.39 | 86.78 | 1.95 | 88.73 | 3505.04 | 78.76 | 3583.8 | 88549
3.5 | Transporte de brita - DMT 60 KM | m³xkm | 2423.4 | 0.94 | 0.05 | 0.99 | 2277.99 | 121.17 | 2399.16 | 83356 |  |  | 60
3.6 | Fornecimento e assentamento de tubo de concreto ø400mm - PS1 (macho e femêa) | m | 367 | 82.82 | 23.35 | 106.17 | 30394.94 | 8569.45 | 38964.39 | 95571
3.7 | Fornecimento e assentamento de tubo de concreto ø400mm - PA1 (macho e femêa) | m | 7 | 117.7 | 33.19 | 150.89 | 823.9 | 232.33 | 1056.23 | 92219
3.8 | Fornecimento e assentamento de tubo de concreto ø600mm - PS1 (macho e femêa) | m | 0 | 130.86 | 36.9 | 167.76 | 0 | 0 | 0 | CPU 1
3.9 | Fornecimento e assentamento de tubo de concreto ø600mm - PA1 (macho e femêa) | m | 0 | 0 | 0 | 0 | 0 | 0 | 0 | 0
3.10 | Isolamento de vala | m² | 224.4 | 6.87 | 1.93 | 8.8 | 1541.63 | 433.09 | 1974.72 | 85423
3.11 | Regularização do fundo da vala | m² | 403.92 | 4.36 | 1.22 | 5.58 | 1761.09 | 492.78 | 2253.87 | 94098
3.12 | Reaterro da vala | m³ | 370.26 | 19.46 | 5.48 | 24.94 | 7205.26 | 2029.02 | 9234.28 | 93374
3.13 | Caixa coletora BL (0,80x0,80m), parede em alvenaria e tampa concreto | unid | 2 | 804.89 | 536.59 | 1341.48 | 1609.78 | 1073.18 | 2682.96 | CPU
3.14 | Caixa coletora tipo mista: caixa BL: 0,80x0,80m com tampa concreto e caixa gradeada 1,00x0,50m com grelha metálica | unid | 6 | 1458.86 | 972.56 | 2431.42 | 8753.16 | 5835.36 | 14588.52 | CPU
Total 3 - Drenagem Pluvial | [6 empty] | 64354.69 | 20486.34 | 84841.03 |  |  |  |  | 34.7601
4 | Pavimentação em Blocos de concreto
4.1 | Fornecimento e execução de meio-fio (1,00x0,30x0,09x0,12) - trecho curvo | m | 0 | 32.37 | 9.13 | 41.5 | 0 | 0 | 0 | 94274 (CPU) |  |  |  | 697
4.2 | Fornecimento e execução de meio-fio (1,00x0,30x0,09x0,12) - trecho reto | m | 697 | 28.97 | 8.17 | 37.14 | 20192.09 | 5694.49 | 25886.58 | 94273 (CPU)
4.3 | Caiação de meio fio | m² | 174.25 | 3.71 | 1.04 | 4.75 | 646.46 | 181.22 | 827.68 | 83693
4.4 | Colchão de pó de pedra para assentamento de paver | m³ | 167.36 | 78.75 | 19.68 | 98.43 | 13179.6 | 3293.64 | 16473.24 | 73817/1
4.5 | Transporte de pó de pedra - DMT 60 KM | m³xkm | 10041.6 | 0.94 | 0.05 | 0.99 | 9439.1 | 502.08 | 9941.18 | 83356 |  |  | 60
4.6 | Fornecimento e assentamento de blocos de concreto (e=8 cm), exclusive colchão de pó de pedra, inclusive travamento | m² | 2092.08 | 55.1 | 0 | 55.1 | 115273.6 | 0 | 115273.6 | CPU
Total 4 - Pavimentação em Blocos de concreto | [6 empty] | 158730.85 | 9671.43 | 168402.28 |  |  |  |  | 80.4951
5 | Serviços complementares
5.1 | Aterro de meio fio - material local | m³ | 209.1 | 5.32 | 1.32 | 6.64 | 1112.41 | 276.01 | 1388.42 | 79473
5.2 | Limpeza final de Obra | m² | 836.83 | 0.57 | 0.37 | 0.94 | 477 | 309.62 | 786.62 | CPU
Total 5 - Serviços complementares | [6 empty] | 1589.41 | 585.63 | 2175.04
Total dos serviços | [6 empty] | 243313.43 | 33897.58 | 277211.01 |  |  |  |  | 132.505
Novembro/2019
[12 empty] | RUA | TRECHO | BAIRRO | EXTENSÃO | LARGURA | BOCA | ÁREA | VALOR
LOCAL: | VALDIR DA COSTA |  |  |  | EXTENSÃO: | 228.04 |  |  |  |  | 21 | VALDIR DA COSTA | ENTRE OTTO RENZTSE E ERALDO EBERLE DE FREITAS | PRADO | 228.04 | 6 | 0 | 1368.24 | 150378.84
TRECHO: | ENTRE OTTO RENZTSE E ERALDO EBERLE DE FREITAS |  |  |  | LARGURA: | 6 | [7 empty] | regula |  | 7
BAIRRO: | PRADO |  |  |  | BOCA DE RUA: | 0
[5 empty] | ÁREA: | 1368.24
Cód | Serviço | Unid. | Quantitativo | Material | M.O. | Custo com BDI | Material Total | M.O. Total | Valor Total | DATA BASE: AGOSTO/2019 |  |  | DMT
1 | Serviços iniciais
1.1 | Placa de obra | m² |  | 337.47 | 59.55 | 397.02 | 0 | 0 | 0 | 74209/1
1.2 | Serviços de topografia e marcação | m² | 1368.24 | 0.45 | 0.07 | 0.52 | 615.71 | 95.77 | 711.48 | 78472
1.3 | Mobilização e desmobilização de obra | unid |  | 0 | 11313.44 | 11313.44 | 0 | 0 | 0 | CPU
Total 1 - Serviços iniciais | [6 empty] | 615.71 | 95.77 | 711.48
2 | Movimento em Terra
2.1 | Limpeza, desmatamento e remoção da camada vegetal - exceto árvores | m² | 684.12 | 0.5 | 0.12 | 0.62 | 342.06 | 82.09 | 424.15 | 73822/2
2.2 | Escavação de material de 1ª categoria, inclusive carga e transporte ate 1 km | m³ | 199.95 | 8.54 | 2.13 | 10.67 | 1707.57 | 425.89 | 2133.46 | 89889
2.3 | Transporte do material excedente para bota fora -DMT 4 km | m³xkm | 999.75 | 1.34 | 0.07 | 1.41 | 1339.66 | 69.98 | 1409.64 | 95875 |  |  | 4
2.4 | Escavação de material com baixa capacidade de suporte, inclusive carga e transporte ate 1 km | m³ | 68.41 | 8.54 | 2.13 | 10.67 | 584.22 | 145.71 | 729.93 | 89889
2.5 | Transporte do material excedente para bota fora -DMT 4 km | m³xkm | 342.05 | 1.34 | 0.07 | 1.41 | 458.35 | 23.94 | 482.29 | 95875 |  |  | 4
2.6 | Espalhamento de material com trator de esteiras | m³ | 335.45 | 1.71 | 0.42 | 2.13 | 573.62 | 140.88 | 714.5 | 74034/1
2.7 | Execução de aterro com material proveniente de jazida (exclusive indenização do material) | m³ | 77.13 | 7.73 | 1.93 | 9.66 | 596.21 | 148.86 | 745.07 | CPU
2.8 | Transporte de material de jazida com caminhão basculante - DMT 27 KM | m³xkm | 2603.14 | 0.89 | 0.05 | 0.94 | 2316.8 | 130.15 | 2446.95 | 93593 |  |  | 27
2.9 | Regularização do subleito | m² | 1596.28 | 1.33 | 0.33 | 1.66 | 2123.05 | 526.77 | 2649.82 | 72961
Total 2 - Movimento em Terra | [6 empty] | 10041.54 | 1694.27 | 11735.81 |  |  |  |  | 7.352
3 | Drenagem Pluvial
3.1 | Escavação de vala para tubulação (material de 1ª categoria) | m³ | 154.94 | 11.34 | 3.19 | 14.53 | 1757.02 | 494.25 | 2251.27 | 90099
3.2 | Transporte do material excedente para bota fora - DMT 5 km | m³xkm | 213.5 | 1.34 | 0.07 | 1.41 | 286.09 | 14.94 | 301.03 | 95875 |  |  | 5
3.3 | Espalhamento de material com trator de esteiras | m³ | 42.7 | 1.67 | 0.46 | 2.13 | 71.31 | 19.64 | 90.95 | 74034/1
3.4 | Camada drenante de brita (lastro para tubos) | m³ | 13.18 | 86.78 | 1.95 | 88.73 | 1143.76 | 25.7 | 1169.46 | 88549
3.5 | Transporte de brita - DMT 60 KM | m³xkm | 790.8 | 0.94 | 0.05 | 0.99 | 743.35 | 39.54 | 782.89 | 83356 |  |  | 60
3.6 | Fornecimento e assentamento de tubo de concreto ø400mm - PS1 (macho e femêa) | m | 113 | 82.82 | 23.35 | 106.17 | 9358.66 | 2638.55 | 11997.21 | 95571
3.7 | Fornecimento e assentamento de tubo de concreto ø400mm - PA1 (macho e femêa) | m | 9 | 117.7 | 33.19 | 150.89 | 1059.3 | 298.71 | 1358.01 | 92219
3.8 | Fornecimento e assentamento de tubo de concreto ø600mm - PS1 (macho e femêa) | m | 0 | 130.86 | 36.9 | 167.76 | 0 | 0 | 0 | CPU 1
3.9 | Fornecimento e assentamento de tubo de concreto ø600mm - PA1 (macho e femêa) | m | 0 | 0 | 0 | 0 | 0 | 0 | 0 | 0
3.10 | Isolamento de vala | m² | 73.2 | 6.87 | 1.93 | 8.8 | 502.89 | 141.27 | 644.16 | 85423
3.11 | Regularização do fundo da vala | m² | 131.76 | 4.36 | 1.22 | 5.58 | 574.48 | 160.74 | 735.22 | 94098
3.12 | Reaterro da vala | m³ | 120.78 | 19.46 | 5.48 | 24.94 | 2350.38 | 661.87 | 3012.25 | 93374
3.13 | Caixa coletora BL (0,80x0,80m), parede em alvenaria e tampa concreto | unid | 3 | 804.89 | 536.59 | 1341.48 | 2414.67 | 1609.77 | 4024.44 | CPU
3.14 | Caixa coletora tipo mista: caixa BL: 0,80x0,80m com tampa concreto e caixa gradeada 1,00x0,50m com grelha metálica | unid | 0 | 1458.86 | 972.56 | 2431.42 | 0 | 0 | 0 | CPU
Total 3 - Drenagem Pluvial | [6 empty] | 20261.91 | 6104.98 | 26366.89 |  |  |  |  | 16.5177
4 | Pavimentação em Blocos de concreto
4.1 | Fornecimento e execução de meio-fio (1,00x0,30x0,09x0,12) - trecho curvo | m | 0 | 32.37 | 9.13 | 41.5 | 0 | 0 | 0 | 94274 (CPU) |  |  |  | 456
4.2 | Fornecimento e execução de meio-fio (1,00x0,30x0,09x0,12) - trecho reto | m | 456 | 28.97 | 8.17 | 37.14 | 13210.32 | 3725.52 | 16935.84 | 94273 (CPU)
4.3 | Caiação de meio fio | m² | 114 | 3.71 | 1.04 | 4.75 | 422.94 | 118.56 | 541.5 | 83693
4.4 | Colchão de pó de pedra para assentamento de paver | m³ | 109.45 | 78.75 | 19.68 | 98.43 | 8619.19 | 2153.97 | 10773.16 | 73817/1
4.5 | Transporte de pó de pedra - DMT 60 KM | m³xkm | 6567 | 0.94 | 0.05 | 0.99 | 6172.98 | 328.35 | 6501.33 | 83356 |  |  | 60
4.6 | Fornecimento e assentamento de blocos de concreto (e=8 cm), exclusive colchão de pó de pedra, inclusive travamento | m² | 1368.24 | 55.1 | 0 | 55.1 | 75390.02 | 0 | 75390.02 | CPU
Total 4 - Pavimentação em Blocos de concreto | [6 empty] | 103815.45 | 6326.4 | 110141.85 |  |  |  |  | 80.4989
5 | Serviços complementares
5.1 | Aterro de meio fio - material local | m³ | 136.8 | 5.32 | 1.32 | 6.64 | 727.78 | 180.57 | 908.35 | 79473
5.2 | Limpeza final de Obra | m² | 547.3 | 0.57 | 0.37 | 0.94 | 311.96 | 202.5 | 514.46 | CPU
Total 5 - Serviços complementares | [6 empty] | 1039.74 | 383.07 | 1422.81
Total dos serviços | [6 empty] | 135774.35 | 14604.49 | 150378.84 |  |  |  |  | 109.9068
Novembro/2019
[12 empty] | RUA | TRECHO | BAIRRO | EXTENSÃO | LARGURA | BOCA | ÁREA | VALOR
LOCAL: | JOSÉ FARIAS GUIMARÃES FILHO |  |  |  | EXTENSÃO: | 402.79 |  |  |  |  | 22 | JOSÉ FARIAS GUIMARÃES FILHO | ENTRE ESQ. COM MANOEL ORNÉLIO PEREIRA E VEREADOR PRAIA | OLARIA | 402.79 | 5 | 30.38 | 2044.33 | 270458.88
TRECHO: | ENTRE ESQ. COM MANOEL ORNÉLIO PEREIRA E VEREADOR PRAIA |  |  |  | LARGURA: | 5 | [7 empty] | regula |  | 6
BAIRRO: | OLARIA |  |  |  | BOCA DE RUA: | 30.38
[5 empty] | ÁREA: | 2044.33
Cód | Serviço | Unid. | Quantitativo | Material | M.O. | Custo com BDI | Material Total | M.O. Total | Valor Total | DATA BASE: AGOSTO/2019 |  |  | DMT
1 | Serviços iniciais
1.1 | Placa de obra | m² | 2.5 | 337.47 | 59.55 | 397.02 | 843.68 | 148.87 | 992.55 | 74209/1
1.2 | Serviços de topografia e marcação | m² | 2044.33 | 0.45 | 0.07 | 0.52 | 919.95 | 143.1 | 1063.05 | 78472
1.3 | Mobilização e desmobilização de obra | unid |  | 0 | 11313.44 | 11313.44 | 0 | 0 | 0 | CPU
Total 1 - Serviços iniciais | [6 empty] | 1763.63 | 291.97 | 2055.6
2 | Movimento em Terra
2.1 | Limpeza, desmatamento e remoção da camada vegetal - exceto árvores | m² | 1208.37 | 0.5 | 0.12 | 0.62 | 604.18 | 145 | 749.18 | 73822/2
2.2 | Escavação de material de 1ª categoria, inclusive carga e transporte ate 1 km | m³ | 372.67 | 8.54 | 2.13 | 10.67 | 3182.6 | 793.78 | 3976.38 | 89889
2.3 | Transporte do material excedente para bota fora -DMT 4 km | m³xkm | 1863.35 | 1.34 | 0.07 | 1.41 | 2496.89 | 130.43 | 2627.32 | 95875 |  |  | 4
2.4 | Escavação de material com baixa capacidade de suporte, inclusive carga e transporte ate 1 km | m³ | 120.84 | 8.54 | 2.13 | 10.67 | 1031.98 | 257.38 | 1289.36 | 89889
2.5 | Transporte do material excedente para bota fora -DMT 4 km | m³xkm | 604.2 | 1.34 | 0.07 | 1.41 | 809.63 | 42.29 | 851.92 | 95875 |  |  | 4
2.6 | Espalhamento de material com trator de esteiras | m³ | 616.8875 | 1.71 | 0.42 | 2.13 | 1054.88 | 259.09 | 1313.97 | 74034/1
2.7 | Execução de aterro com material proveniente de jazida (exclusive indenização do material) | m³ | 173.89 | 7.73 | 1.93 | 9.66 | 1344.17 | 335.6 | 1679.77 | CPU
2.8 | Transporte de material de jazida com caminhão basculante - DMT 27 KM | m³xkm | 5868.79 | 0.89 | 0.05 | 0.94 | 5223.23 | 293.43 | 5516.66 | 93593 |  |  | 27
2.9 | Regularização do subleito | m² | 2447.12 | 1.33 | 0.33 | 1.66 | 3254.67 | 807.54 | 4062.21 | 72961
Total 2 - Movimento em Terra | [6 empty] | 19002.23 | 3064.54 | 22066.77 |  |  |  |  | 9.0174
3 | Drenagem Pluvial
3.1 | Escavação de vala para tubulação (material de 1ª categoria) | m³ | 370.84 | 11.34 | 3.19 | 14.53 | 4205.33 | 1182.97 | 5388.3 | 90099
3.2 | Transporte do material excedente para bota fora - DMT 5 km | m³xkm | 511 | 1.34 | 0.07 | 1.41 | 684.74 | 35.77 | 720.51 | 95875 |  |  | 5
3.3 | Espalhamento de material com trator de esteiras | m³ | 102.2 | 1.67 | 0.46 | 2.13 | 170.67 | 47.01 | 217.68 | 74034/1
3.4 | Camada drenante de brita (lastro para tubos) | m³ | 31.54 | 86.78 | 1.95 | 88.73 | 2737.04 | 61.5 | 2798.54 | 88549
3.5 | Transporte de brita - DMT 60 KM | m³xkm | 1892.4 | 0.94 | 0.05 | 0.99 | 1778.85 | 94.62 | 1873.47 | 83356 |  |  | 60
3.6 | Fornecimento e assentamento de tubo de concreto ø400mm - PS1 (macho e femêa) | m | 252 | 82.82 | 23.35 | 106.17 | 20870.64 | 5884.2 | 26754.84 | 95571
3.7 | Fornecimento e assentamento de tubo de concreto ø400mm - PA1 (macho e femêa) | m | 40 | 117.7 | 33.19 | 150.89 | 4708 | 1327.6 | 6035.6 | 92219
3.8 | Fornecimento e assentamento de tubo de concreto ø600mm - PS1 (macho e femêa) | m | 0 | 130.86 | 36.9 | 167.76 | 0 | 0 | 0 | CPU 1
3.9 | Fornecimento e assentamento de tubo de concreto ø600mm - PA1 (macho e femêa) | m | 0 | 0 | 0 | 0 | 0 | 0 | 0 | 0
3.10 | Isolamento de vala | m² | 175.2 | 6.87 | 1.93 | 8.8 | 1203.63 | 338.13 | 1541.76 | 85423
3.11 | Regularização do fundo da vala | m² | 315.36 | 4.36 | 1.22 | 5.58 | 1374.97 | 384.73 | 1759.7 | 94098
3.12 | Reaterro da vala | m³ | 289.08 | 19.46 | 5.48 | 24.94 | 5625.5 | 1584.15 | 7209.65 | 93374
3.13 | Caixa coletora BL (0,80x0,80m), parede em alvenaria e tampa concreto | unid | 15 | 804.89 | 536.59 | 1341.48 | 12073.35 | 8048.85 | 20122.2 | CPU
3.14 | Caixa coletora tipo mista: caixa BL: 0,80x0,80m com tampa concreto e caixa gradeada 1,00x0,50m com grelha metálica | unid | 0 | 1458.86 | 972.56 | 2431.42 | 0 | 0 | 0 | CPU
Total 3 - Drenagem Pluvial | [6 empty] | 55432.72 | 18989.53 | 74422.25 |  |  |  |  | 30.4122
4 | Pavimentação em Blocos de concreto
4.1 | Fornecimento e execução de meio-fio (1,00x0,30x0,09x0,12) - trecho curvo | m | 26 | 32.37 | 9.13 | 41.5 | 841.62 | 237.38 | 1079 | 94274 (CPU) |  |  |  | 808
4.2 | Fornecimento e execução de meio-fio (1,00x0,30x0,09x0,12) - trecho reto | m | 782 | 28.97 | 8.17 | 37.14 | 22654.54 | 6388.94 | 29043.48 | 94273 (CPU)
4.3 | Caiação de meio fio | m² | 202 | 3.71 | 1.04 | 4.75 | 749.42 | 210.08 | 959.5 | 83693
4.4 | Colchão de pó de pedra para assentamento de paver | m³ | 163.54 | 78.75 | 19.68 | 98.43 | 12878.78 | 3218.46 | 16097.24 | 73817/1
4.5 | Transporte de pó de pedra - DMT 60 KM | m³xkm | 9812.4 | 0.94 | 0.05 | 0.99 | 9223.65 | 490.62 | 9714.27 | 83356 |  |  | 60
4.6 | Fornecimento e assentamento de blocos de concreto (e=8 cm), exclusive colchão de pó de pedra, inclusive travamento | m² | 2044.33 | 55.1 | 0 | 55.1 | 112642.58 | 0 | 112642.58 | CPU
Total 4 - Pavimentação em Blocos de concreto | [6 empty] | 158990.59 | 10545.48 | 169536.07 |  |  |  |  | 82.9299
5 | Serviços complementares
5.1 | Aterro de meio fio - material local | m³ | 242.4 | 5.32 | 1.32 | 6.64 | 1289.57 | 319.96 | 1609.53 | 79473
5.2 | Limpeza final de Obra | m² | 817.73 | 0.57 | 0.37 | 0.94 | 466.1 | 302.56 | 768.66 | CPU
Total 5 - Serviços complementares | [6 empty] | 1755.67 | 622.52 | 2378.19
Total dos serviços | [6 empty] | 236944.84 | 33514.04 | 270458.88 |  |  |  |  | 132.2971
Novembro/2019
[12 empty] | RUA | TRECHO | BAIRRO | EXTENSÃO | LARGURA | BOCA | ÁREA | VALOR
LOCAL: | MANOEL ORNÉLIO PEREIRA |  |  |  | EXTENSÃO: | 106.29 |  |  |  |  | 23 | MANOEL ORNÉLIO PEREIRA | ENTRE JOSÉ FARIAS G. FILHO AO FIM DA RUA | PRAIA | 106.29 | 4.5 | 23.8 | 502.11 | 82283.43
TRECHO: | ENTRE JOSÉ FARIAS G. FILHO AO FIM DA RUA |  |  |  | LARGURA: | 4.5 | [7 empty] | regula |  | 5.5
BAIRRO: | PRAIA |  |  |  | BOCA DE RUA: | 23.8
[5 empty] | ÁREA: | 502.11
Cód | Serviço | Unid. | Quantitativo | Material | M.O. | Custo com BDI | Material Total | M.O. Total | Valor Total | DATA BASE: AGOSTO/2019 |  |  | DMT
1 | Serviços iniciais
1.1 | Placa de obra | m² | 2.5 | 337.47 | 59.55 | 397.02 | 843.68 | 148.87 | 992.55 | 74209/1
1.2 | Serviços de topografia e marcação | m² | 502.11 | 0.45 | 0.07 | 0.52 | 225.95 | 35.14 | 261.09 | 78472
1.3 | Mobilização e desmobilização de obra | unid |  | 0 | 11313.44 | 11313.44 | 0 | 0 | 0 | CPU
Total 1 - Serviços iniciais | [6 empty] | 1069.63 | 184.01 | 1253.64
2 | Movimento em Terra
2.1 | Limpeza, desmatamento e remoção da camada vegetal - exceto árvores | m² | 318.87 | 0.5 | 0.12 | 0.62 | 159.43 | 38.26 | 197.69 | 73822/2
2.2 | Escavação de material de 1ª categoria, inclusive carga e transporte ate 1 km | m³ | 86.08 | 8.54 | 2.13 | 10.67 | 735.12 | 183.35 | 918.47 | 89889
2.3 | Transporte do material excedente para bota fora -DMT 4 km | m³xkm | 430.4 | 1.34 | 0.07 | 1.41 | 576.74 | 30.12 | 606.86 | 95875 |  |  | 4
2.4 | Escavação de material com baixa capacidade de suporte, inclusive carga e transporte ate 1 km | m³ | 31.89 | 8.54 | 2.13 | 10.67 | 272.34 | 67.92 | 340.26 | 89889
2.5 | Transporte do material excedente para bota fora -DMT 4 km | m³xkm | 159.45 | 1.34 | 0.07 | 1.41 | 213.66 | 11.16 | 224.82 | 95875 |  |  | 4
2.6 | Espalhamento de material com trator de esteiras | m³ | 147.4625 | 1.71 | 0.42 | 2.13 | 252.16 | 61.93 | 314.09 | 74034/1
2.7 | Execução de aterro com material proveniente de jazida (exclusive indenização do material) | m³ | 42.08 | 7.73 | 1.93 | 9.66 | 325.28 | 81.21 | 406.49 | CPU
2.8 | Transporte de material de jazida com caminhão basculante - DMT 27 KM | m³xkm | 1420.2 | 0.89 | 0.05 | 0.94 | 1263.97 | 71.01 | 1334.98 | 93593 |  |  | 27
2.9 | Regularização do subleito | m² | 608.4 | 1.33 | 0.33 | 1.66 | 809.17 | 200.77 | 1009.94 | 72961
Total 2 - Movimento em Terra | [6 empty] | 4607.87 | 745.73 | 5353.6 |  |  |  |  | 8.7995
3 | Drenagem Pluvial
3.1 | Escavação de vala para tubulação (material de 1ª categoria) | m³ | 125.73 | 11.34 | 3.19 | 14.53 | 1425.78 | 401.07 | 1826.85 | 90099
3.2 | Transporte do material excedente para bota fora - DMT 5 km | m³xkm | 173.25 | 1.34 | 0.07 | 1.41 | 232.16 | 12.12 | 244.28 | 95875 |  |  | 5
3.3 | Espalhamento de material com trator de esteiras | m³ | 34.65 | 1.67 | 0.46 | 2.13 | 57.87 | 15.93 | 73.8 | 74034/1
3.4 | Camada drenante de brita (lastro para tubos) | m³ | 10.69 | 86.78 | 1.95 | 88.73 | 927.68 | 20.84 | 948.52 | 88549
3.5 | Transporte de brita - DMT 60 KM | m³xkm | 641.4 | 0.94 | 0.05 | 0.99 | 602.91 | 32.07 | 634.98 | 83356 |  |  | 60
3.6 | Fornecimento e assentamento de tubo de concreto ø400mm - PS1 (macho e femêa) | m | 69 | 82.82 | 23.35 | 106.17 | 5714.58 | 1611.15 | 7325.73 | 95571
3.7 | Fornecimento e assentamento de tubo de concreto ø400mm - PA1 (macho e femêa) | m | 30 | 117.7 | 33.19 | 150.89 | 3531 | 995.7 | 4526.7 | 92219
3.8 | Fornecimento e assentamento de tubo de concreto ø600mm - PS1 (macho e femêa) | m | 0 | 130.86 | 36.9 | 167.76 | 0 | 0 | 0 | CPU 1
3.9 | Fornecimento e assentamento de tubo de concreto ø600mm - PA1 (macho e femêa) | m | 0 | 0 | 0 | 0 | 0 | 0 | 0 | 0
3.10 | Isolamento de vala | m² | 59.4 | 6.87 | 1.93 | 8.8 | 408.08 | 114.64 | 522.72 | 85423
3.11 | Regularização do fundo da vala | m² | 106.92 | 4.36 | 1.22 | 5.58 | 466.17 | 130.44 | 596.61 | 94098
3.12 | Reaterro da vala | m³ | 98.01 | 19.46 | 5.48 | 24.94 | 1907.27 | 537.09 | 2444.36 | 93374
3.13 | Caixa coletora BL (0,80x0,80m), parede em alvenaria e tampa concreto | unid | 3 | 804.89 | 536.59 | 1341.48 | 2414.67 | 1609.77 | 4024.44 | CPU
3.14 | Caixa coletora tipo mista: caixa BL: 0,80x0,80m com tampa concreto e caixa gradeada 1,00x0,50m com grelha metálica | unid | 4 | 1458.86 | 972.56 | 2431.42 | 5835.44 | 3890.24 | 9725.68 | CPU
Total 3 - Drenagem Pluvial | [6 empty] | 23523.61 | 9371.06 | 32894.67 |  |  |  |  | 54.0675
4 | Pavimentação em Blocos de concreto
4.1 | Fornecimento e execução de meio-fio (1,00x0,30x0,09x0,12) - trecho curvo | m | 0 | 32.37 | 9.13 | 41.5 | 0 | 0 | 0 | 94274 (CPU) |  |  |  | 213
4.2 | Fornecimento e execução de meio-fio (1,00x0,30x0,09x0,12) - trecho reto | m | 213 | 28.97 | 8.17 | 37.14 | 6170.61 | 1740.21 | 7910.82 | 94273 (CPU)
4.3 | Caiação de meio fio | m² | 53.25 | 3.71 | 1.04 | 4.75 | 197.55 | 55.38 | 252.93 | 83693
4.4 | Colchão de pó de pedra para assentamento de paver | m³ | 40.16 | 78.75 | 19.68 | 98.43 | 3162.6 | 790.34 | 3952.94 | 73817/1
4.5 | Transporte de pó de pedra - DMT 60 KM | m³xkm | 2409.6 | 0.94 | 0.05 | 0.99 | 2265.02 | 120.48 | 2385.5 | 83356 |  |  | 60
4.6 | Fornecimento e assentamento de blocos de concreto (e=8 cm), exclusive colchão de pó de pedra, inclusive travamento | m² | 502.11 | 55.1 | 0 | 55.1 | 27666.26 | 0 | 27666.26 | CPU
Total 4 - Pavimentação em Blocos de concreto | [6 empty] | 39462.04 | 2706.41 | 42168.45 |  |  |  |  | 83.9825
5 | Serviços complementares
5.1 | Aterro de meio fio - material local | m³ | 63.9 | 5.32 | 1.32 | 6.64 | 339.95 | 84.34 | 424.29 | 79473
5.2 | Limpeza final de Obra | m² | 200.84 | 0.57 | 0.37 | 0.94 | 114.47 | 74.31 | 188.78 | CPU
Total 5 - Serviços complementares | [6 empty] | 454.42 | 158.65 | 613.07
Total dos serviços | [6 empty] | 69117.57 | 13165.86 | 82283.43 |  |  |  |  | 163.8753
Novembro/2019
[12 empty] | RUA | TRECHO | BAIRRO | EXTENSÃO | LARGURA | BOCA | ÁREA | VALOR
LOCAL: | MIGUEL TOSTES |  |  |  | EXTENSÃO: | 126.47 |  |  |  |  | 24 | MIGUEL TOSTES | ENTRE JOSÉ FARIAS G. FILHO AO FIM DA RUA | OLARIA | 126.47 | 4 | 0 | 505.88 | 88844.06
TRECHO: | ENTRE JOSÉ FARIAS G. FILHO AO FIM DA RUA |  |  |  | LARGURA: | 4 | [7 empty] | regula |  | 5
BAIRRO: | OLARIA |  |  |  | BOCA DE RUA: | 0
[5 empty] | ÁREA: | 505.88
Cód | Serviço | Unid. | Quantitativo | Material | M.O. | Custo com BDI | Material Total | M.O. Total | Valor Total | DATA BASE: AGOSTO/2019 |  |  | DMT
1 | Serviços iniciais
1.1 | Placa de obra | m² |  | 337.47 | 59.55 | 397.02 | 0 | 0 | 0 | 74209/1
1.2 | Serviços de topografia e marcação | m² | 505.88 | 0.45 | 0.07 | 0.52 | 227.64 | 35.41 | 263.05 | 78472
1.3 | Mobilização e desmobilização de obra | unid |  | 0 | 11313.44 | 11313.44 | 0 | 0 | 0 | CPU
Total 1 - Serviços iniciais | [6 empty] | 227.64 | 35.41 | 263.05
2 | Movimento em Terra
2.1 | Limpeza, desmatamento e remoção da camada vegetal - exceto árvores | m² | 379.41 | 0.5 | 0.12 | 0.62 | 189.71 | 45.52 | 235.23 | 73822/2
2.2 | Escavação de material de 1ª categoria, inclusive carga e transporte ate 1 km | m³ | 56.72 | 8.54 | 2.13 | 10.67 | 484.39 | 120.81 | 605.2 | 89889
2.3 | Transporte do material excedente para bota fora -DMT 4 km | m³xkm | 283.6 | 1.34 | 0.07 | 1.41 | 380.02 | 19.85 | 399.87 | 95875 |  |  | 4
2.4 | Escavação de material com baixa capacidade de suporte, inclusive carga e transporte ate 1 km | m³ | 37.94 | 8.54 | 2.13 | 10.67 | 324 | 80.81 | 404.81 | 89889
2.5 | Transporte do material excedente para bota fora -DMT 4 km | m³xkm | 189.7 | 1.34 | 0.07 | 1.41 | 254.2 | 13.27 | 267.47 | 95875 |  |  | 4
2.6 | Espalhamento de material com trator de esteiras | m³ | 118.325 | 1.71 | 0.42 | 2.13 | 202.34 | 49.69 | 252.03 | 74034/1
2.7 | Execução de aterro com material proveniente de jazida (exclusive indenização do material) | m³ | 103.92 | 7.73 | 1.93 | 9.66 | 803.3 | 200.56 | 1003.86 | CPU
2.8 | Transporte de material de jazida com caminhão basculante - DMT 27 KM | m³xkm | 3507.3 | 0.89 | 0.05 | 0.94 | 3121.5 | 175.36 | 3296.86 | 93593 |  |  | 27
2.9 | Regularização do subleito | m² | 632.35 | 1.33 | 0.33 | 1.66 | 841.03 | 208.67 | 1049.7 | 72961
Total 2 - Movimento em Terra | [6 empty] | 6600.49 | 914.54 | 7515.03 |  |  |  |  | 11.8843
3 | Drenagem Pluvial
3.1 | Escavação de vala para tubulação (material de 1ª categoria) | m³ | 162.56 | 11.34 | 3.19 | 14.53 | 1843.43 | 518.56 | 2361.99 | 90099
3.2 | Transporte do material excedente para bota fora - DMT 5 km | m³xkm | 224 | 1.34 | 0.07 | 1.41 | 300.16 | 15.68 | 315.84 | 95875 |  |  | 5
3.3 | Espalhamento de material com trator de esteiras | m³ | 44.8 | 1.67 | 0.46 | 2.13 | 74.82 | 20.6 | 95.42 | 74034/1
3.4 | Camada drenante de brita (lastro para tubos) | m³ | 13.82 | 86.78 | 1.95 | 88.73 | 1199.3 | 26.94 | 1226.24 | 88549
3.5 | Transporte de brita - DMT 60 KM | m³xkm | 829.2 | 0.94 | 0.05 | 0.99 | 779.44 | 41.46 | 820.9 | 83356 |  |  | 60
3.6 | Fornecimento e assentamento de tubo de concreto ø400mm - PS1 (macho e femêa) | m | 108 | 82.82 | 23.35 | 106.17 | 8944.56 | 2521.8 | 11466.36 | 95571
3.7 | Fornecimento e assentamento de tubo de concreto ø400mm - PA1 (macho e femêa) | m | 20 | 117.7 | 33.19 | 150.89 | 2354 | 663.8 | 3017.8 | 92219
3.8 | Fornecimento e assentamento de tubo de concreto ø600mm - PS1 (macho e femêa) | m | 0 | 130.86 | 36.9 | 167.76 | 0 | 0 | 0 | CPU 1
3.9 | Fornecimento e assentamento de tubo de concreto ø600mm - PA1 (macho e femêa) | m | 0 | 0 | 0 | 0 | 0 | 0 | 0 | 0
3.10 | Isolamento de vala | m² | 76.8 | 6.87 | 1.93 | 8.8 | 527.62 | 148.22 | 675.84 | 85423
3.11 | Regularização do fundo da vala | m² | 138.24 | 4.36 | 1.22 | 5.58 | 602.72 | 168.65 | 771.37 | 94098
3.12 | Reaterro da vala | m³ | 126.72 | 19.46 | 5.48 | 24.94 | 2465.97 | 694.42 | 3160.39 | 93374
3.13 | Caixa coletora BL (0,80x0,80m), parede em alvenaria e tampa concreto | unid | 0 | 804.89 | 536.59 | 1341.48 | 0 | 0 | 0 | CPU
3.14 | Caixa coletora tipo mista: caixa BL: 0,80x0,80m com tampa concreto e caixa gradeada 1,00x0,50m com grelha metálica | unid | 5 | 1458.86 | 972.56 | 2431.42 | 7294.3 | 4862.8 | 12157.1 | CPU
Total 3 - Drenagem Pluvial | [6 empty] | 26386.32 | 9682.93 | 36069.25 |  |  |  |  | 57.04
4 | Pavimentação em Blocos de concreto
4.1 | Fornecimento e execução de meio-fio (1,00x0,30x0,09x0,12) - trecho curvo | m | 5 | 32.37 | 9.13 | 41.5 | 161.85 | 45.65 | 207.5 | 94274 (CPU) |  |  |  | 261
4.2 | Fornecimento e execução de meio-fio (1,00x0,30x0,09x0,12) - trecho reto | m | 256 | 28.97 | 8.17 | 37.14 | 7416.32 | 2091.52 | 9507.84 | 94273 (CPU)
4.3 | Caiação de meio fio | m² | 65.25 | 3.71 | 1.04 | 4.75 | 242.07 | 67.86 | 309.93 | 83693
4.4 | Colchão de pó de pedra para assentamento de paver | m³ | 40.47 | 78.75 | 19.68 | 98.43 | 3187.02 | 796.44 | 3983.46 | 73817/1
4.5 | Transporte de pó de pedra - DMT 60 KM | m³xkm | 2428.2 | 0.94 | 0.05 | 0.99 | 2282.5 | 121.41 | 2403.91 | 83356 |  |  | 60
4.6 | Fornecimento e assentamento de blocos de concreto (e=8 cm), exclusive colchão de pó de pedra, inclusive travamento | m² | 505.88 | 55.1 | 0 | 55.1 | 27873.98 | 0 | 27873.98 | CPU
Total 4 - Pavimentação em Blocos de concreto | [6 empty] | 41163.74 | 3122.88 | 44286.62 |  |  |  |  | 87.5437
5 | Serviços complementares
5.1 | Aterro de meio fio - material local | m³ | 78.3 | 5.32 | 1.32 | 6.64 | 416.56 | 103.35 | 519.91 | 79473
5.2 | Limpeza final de Obra | m² | 202.35 | 0.57 | 0.37 | 0.94 | 115.34 | 74.86 | 190.2 | CPU
Total 5 - Serviços complementares | [6 empty] | 531.9 | 178.21 | 710.11
Total dos serviços | [6 empty] | 74910.09 | 13933.97 | 88844.06 |  |  |  |  | 175.6228
Novembro/2019
[12 empty] | RUA | TRECHO | BAIRRO | EXTENSÃO | LARGURA | BOCA | ÁREA | VALOR
LOCAL: | CARLOS MOMBACH |  |  |  | EXTENSÃO: | 130 |  |  |  |  | 25 | CARLOS MOMBACH | ENTRE ERALDO EBERLE DE FREITAS E ALLAN KARDEC | PRADO | 130 | 8 | 0 | 1040 | 115092.32
TRECHO: | ENTRE ERALDO EBERLE DE FREITAS E ALLAN KARDEC |  |  |  | LARGURA: | 8 | [7 empty] | regula |  | 9
BAIRRO: | PRADO |  |  |  | BOCA DE RUA: | 0
[5 empty] | ÁREA: | 1040
Cód | Serviço | Unid. | Quantitativo | Material | M.O. | Custo com BDI | Material Total | M.O. Total | Valor Total | DATA BASE: AGOSTO/2019 |  |  | DMT
1 | Serviços iniciais
1.1 | Placa de obra | m² |  | 337.47 | 59.55 | 397.02 | 0 | 0 | 0 | 74209/1
1.2 | Serviços de topografia e marcação | m² | 1040 | 0.45 | 0.07 | 0.52 | 468 | 72.8 | 540.8 | 78472
1.3 | Mobilização e desmobilização de obra | unid |  | 0 | 11313.44 | 11313.44 | 0 | 0 | 0 | CPU
Total 1 - Serviços iniciais | [6 empty] | 468 | 72.8 | 540.8
2 | Movimento em Terra
2.1 | Limpeza, desmatamento e remoção da camada vegetal - exceto árvores | m² | 390 | 0.5 | 0.12 | 0.62 | 195 | 46.8 | 241.8 | 73822/2
2.2 | Escavação de material de 1ª categoria, inclusive carga e transporte ate 1 km | m³ | 273.07 | 8.54 | 2.13 | 10.67 | 2332.02 | 581.63 | 2913.65 | 89889
2.3 | Transporte do material excedente para bota fora -DMT 4 km | m³xkm | 1365.35 | 1.34 | 0.07 | 1.41 | 1829.57 | 95.57 | 1925.14 | 95875 |  |  | 4
2.4 | Escavação de material com baixa capacidade de suporte, inclusive carga e transporte ate 1 km | m³ | 39 | 8.54 | 2.13 | 10.67 | 333.06 | 83.07 | 416.13 | 89889
2.5 | Transporte do material excedente para bota fora -DMT 4 km | m³xkm | 195 | 1.34 | 0.07 | 1.41 | 261.3 | 13.65 | 274.95 | 95875 |  |  | 4
2.6 | Espalhamento de material com trator de esteiras | m³ | 390.0875 | 1.71 | 0.42 | 2.13 | 667.05 | 163.83 | 830.88 | 74034/1
2.7 | Execução de aterro com material proveniente de jazida (exclusive indenização do material) | m³ | 40.09 | 7.73 | 1.93 | 9.66 | 309.89 | 77.37 | 387.26 | CPU
2.8 | Transporte de material de jazida com caminhão basculante - DMT 27 KM | m³xkm | 1353.04 | 0.89 | 0.05 | 0.94 | 1204.2 | 67.65 | 1271.85 | 93593 |  |  | 27
2.9 | Regularização do subleito | m² | 1170 | 1.33 | 0.33 | 1.66 | 1556.1 | 386.1 | 1942.2 | 72961
Total 2 - Movimento em Terra | [6 empty] | 8688.19 | 1515.67 | 10203.86 |  |  |  |  | 8.7212
3 | Drenagem Pluvial
3.1 | Escavação de vala para tubulação (material de 1ª categoria) | m³ | 109.22 | 11.34 | 3.19 | 14.53 | 1238.55 | 348.41 | 1586.96 | 90099
3.2 | Transporte do material excedente para bota fora - DMT 5 km | m³xkm | 150.5 | 1.34 | 0.07 | 1.41 | 201.67 | 10.53 | 212.2 | 95875 |  |  | 5
3.3 | Espalhamento de material com trator de esteiras | m³ | 30.1 | 1.67 | 0.46 | 2.13 | 50.27 | 13.84 | 64.11 | 74034/1
3.4 | Camada drenante de brita (lastro para tubos) | m³ | 9.29 | 86.78 | 1.95 | 88.73 | 806.19 | 18.11 | 824.3 | 88549
3.5 | Transporte de brita - DMT 60 KM | m³xkm | 557.4 | 0.94 | 0.05 | 0.99 | 523.95 | 27.87 | 551.82 | 83356 |  |  | 60
3.6 | Fornecimento e assentamento de tubo de concreto ø400mm - PS1 (macho e femêa) | m | 67 | 82.82 | 23.35 | 106.17 | 5548.94 | 1564.45 | 7113.39 | 95571
3.7 | Fornecimento e assentamento de tubo de concreto ø400mm - PA1 (macho e femêa) | m | 19 | 117.7 | 33.19 | 150.89 | 2236.3 | 630.61 | 2866.91 | 92219
3.8 | Fornecimento e assentamento de tubo de concreto ø600mm - PS1 (macho e femêa) | m | 0 | 130.86 | 36.9 | 167.76 | 0 | 0 | 0 | CPU 1
3.9 | Fornecimento e assentamento de tubo de concreto ø600mm - PA1 (macho e femêa) | m | 0 | 0 | 0 | 0 | 0 | 0 | 0 | 0
3.10 | Isolamento de vala | m² | 51.6 | 6.87 | 1.93 | 8.8 | 354.5 | 99.58 | 454.08 | 85423
3.11 | Regularização do fundo da vala | m² | 92.88 | 4.36 | 1.22 | 5.58 | 404.96 | 113.31 | 518.27 | 94098
3.12 | Reaterro da vala | m³ | 85.14 | 19.46 | 5.48 | 24.94 | 1656.83 | 466.56 | 2123.39 | 93374
3.13 | Caixa coletora BL (0,80x0,80m), parede em alvenaria e tampa concreto | unid | 5 | 804.89 | 536.59 | 1341.48 | 4024.45 | 2682.95 | 6707.4 | CPU
3.14 | Caixa coletora tipo mista: caixa BL: 0,80x0,80m com tampa concreto e caixa gradeada 1,00x0,50m com grelha metálica | unid | 0 | 1458.86 | 972.56 | 2431.42 | 0 | 0 | 0 | CPU
Total 3 - Drenagem Pluvial | [6 empty] | 17046.61 | 5976.22 | 23022.83 |  |  |  |  | 19.6776
4 | Pavimentação em Blocos de concreto
4.1 | Fornecimento e execução de meio-fio (1,00x0,30x0,09x0,12) - trecho curvo | m | 22 | 32.37 | 9.13 | 41.5 | 712.14 | 200.86 | 913 | 94274 (CPU) |  |  |  | 258
4.2 | Fornecimento e execução de meio-fio (1,00x0,30x0,09x0,12) - trecho reto | m | 236 | 28.97 | 8.17 | 37.14 | 6836.92 | 1928.12 | 8765.04 | 94273 (CPU)
4.3 | Caiação de meio fio | m² | 64.5 | 3.71 | 1.04 | 4.75 | 239.29 | 67.08 | 306.37 | 83693
4.4 | Colchão de pó de pedra para assentamento de paver | m³ | 83.2 | 78.75 | 19.68 | 98.43 | 6552 | 1637.37 | 8189.37 | 73817/1
4.5 | Transporte de pó de pedra - DMT 60 KM | m³xkm | 4992 | 0.94 | 0.05 | 0.99 | 4692.48 | 249.6 | 4942.08 | 83356 |  |  | 60
4.6 | Fornecimento e assentamento de blocos de concreto (e=8 cm), exclusive colchão de pó de pedra, inclusive travamento | m² | 1040 | 55.1 | 0 | 55.1 | 57304 | 0 | 57304 | CPU
Total 4 - Pavimentação em Blocos de concreto | [6 empty] | 76336.83 | 4083.03 | 80419.86 |  |  |  |  | 77.3268
5 | Serviços complementares
5.1 | Aterro de meio fio - material local | m³ | 77.4 | 5.32 | 1.32 | 6.64 | 411.77 | 102.16 | 513.93 | 79473
5.2 | Limpeza final de Obra | m² | 416 | 0.57 | 0.37 | 0.94 | 237.12 | 153.92 | 391.04 | CPU
Total 5 - Serviços complementares | [6 empty] | 648.89 | 256.08 | 904.97
Total dos serviços | [6 empty] | 103188.52 | 11903.8 | 115092.32 |  |  |  |  | 110.6657
Novembro/2019
[12 empty] | RUA | TRECHO | BAIRRO | EXTENSÃO | LARGURA | BOCA | ÁREA | VALOR
LOCAL: | ALLAN KARDEC |  |  |  | EXTENSÃO: | 165.58 |  |  |  |  | 26 | ALLAN KARDEC | ENTRE CARLOS MOMBACH E JOSÉ CARLOS SILVEIRA | PRADO | 165.58 | 8 | 55.83 | 1380.47 | 146775.39
TRECHO: | ENTRE CARLOS MOMBACH E JOSÉ CARLOS SILVEIRA |  |  |  | LARGURA: | 8 | [7 empty] | regula |  | 9
BAIRRO: | PRADO |  |  |  | BOCA DE RUA: | 55.83
[5 empty] | ÁREA: | 1380.47
Cód | Serviço | Unid. | Quantitativo | Material | M.O. | Custo com BDI | Material Total | M.O. Total | Valor Total | DATA BASE: AGOSTO/2019 |  |  | DMT
1 | Serviços iniciais
1.1 | Placa de obra | m² |  | 337.47 | 59.55 | 397.02 | 0 | 0 | 0 | 74209/1
1.2 | Serviços de topografia e marcação | m² | 1380.47 | 0.45 | 0.07 | 0.52 | 621.21 | 96.63 | 717.84 | 78472
1.3 | Mobilização e desmobilização de obra | unid |  | 0 | 11313.44 | 11313.44 | 0 | 0 | 0 | CPU
Total 1 - Serviços iniciais | [6 empty] | 621.21 | 96.63 | 717.84
2 | Movimento em Terra
2.1 | Limpeza, desmatamento e remoção da camada vegetal - exceto árvores | m² | 496.74 | 0.5 | 0.12 | 0.62 | 248.37 | 59.6 | 307.97 | 73822/2
2.2 | Escavação de material de 1ª categoria, inclusive carga e transporte ate 1 km | m³ | 270.36 | 8.54 | 2.13 | 10.67 | 2308.88 | 575.86 | 2884.74 | 89889
2.3 | Transporte do material excedente para bota fora -DMT 4 km | m³xkm | 1351.8 | 1.34 | 0.07 | 1.41 | 1811.41 | 94.62 | 1906.03 | 95875 |  |  | 4
2.4 | Escavação de material com baixa capacidade de suporte, inclusive carga e transporte ate 1 km | m³ | 49.67 | 8.54 | 2.13 | 10.67 | 424.18 | 105.79 | 529.97 | 89889
2.5 | Transporte do material excedente para bota fora -DMT 4 km | m³xkm | 248.35 | 1.34 | 0.07 | 1.41 | 332.79 | 17.38 | 350.17 | 95875 |  |  | 4
2.6 | Espalhamento de material com trator de esteiras | m³ | 400.0375 | 1.71 | 0.42 | 2.13 | 684.06 | 168.01 | 852.07 | 74034/1
2.7 | Execução de aterro com material proveniente de jazida (exclusive indenização do material) | m³ | 59.36 | 7.73 | 1.93 | 9.66 | 458.85 | 114.56 | 573.41 | CPU
2.8 | Transporte de material de jazida com caminhão basculante - DMT 27 KM | m³xkm | 2003.4 | 0.89 | 0.05 | 0.94 | 1783.02 | 100.17 | 1883.19 | 93593 |  |  | 27
2.9 | Regularização do subleito | m² | 1546.05 | 1.33 | 0.33 | 1.66 | 2056.25 | 510.19 | 2566.44 | 72961
Total 2 - Movimento em Terra | [6 empty] | 10107.81 | 1746.18 | 11853.99 |  |  |  |  | 7.6673
3 | Drenagem Pluvial
3.1 | Escavação de vala para tubulação (material de 1ª categoria) | m³ | 153.67 | 11.34 | 3.19 | 14.53 | 1742.62 | 490.2 | 2232.82 | 90099
3.2 | Transporte do material excedente para bota fora - DMT 5 km | m³xkm | 211.75 | 1.34 | 0.07 | 1.41 | 283.74 | 14.82 | 298.56 | 95875 |  |  | 5
3.3 | Espalhamento de material com trator de esteiras | m³ | 42.35 | 1.67 | 0.46 | 2.13 | 70.72 | 19.48 | 90.2 | 74034/1
3.4 | Camada drenante de brita (lastro para tubos) | m³ | 13.07 | 86.78 | 1.95 | 88.73 | 1134.22 | 25.48 | 1159.7 | 88549
3.5 | Transporte de brita - DMT 60 KM | m³xkm | 784.2 | 0.94 | 0.05 | 0.99 | 737.14 | 39.21 | 776.35 | 83356 |  |  | 60
3.6 | Fornecimento e assentamento de tubo de concreto ø400mm - PS1 (macho e femêa) | m | 121 | 82.82 | 23.35 | 106.17 | 10021.22 | 2825.35 | 12846.57 | 95571
3.7 | Fornecimento e assentamento de tubo de concreto ø400mm - PA1 (macho e femêa) | m | 0 | 117.7 | 33.19 | 150.89 | 0 | 0 | 0 | 92219
3.8 | Fornecimento e assentamento de tubo de concreto ø600mm - PS1 (macho e femêa) | m | 0 | 130.86 | 36.9 | 167.76 | 0 | 0 | 0 | CPU 1
3.9 | Fornecimento e assentamento de tubo de concreto ø600mm - PA1 (macho e femêa) | m | 0 | 0 | 0 | 0 | 0 | 0 | 0 | 0
3.10 | Isolamento de vala | m² | 72.6 | 6.87 | 1.93 | 8.8 | 498.77 | 140.11 | 638.88 | 85423
3.11 | Regularização do fundo da vala | m² | 130.68 | 4.36 | 1.22 | 5.58 | 569.77 | 159.42 | 729.19 | 94098
3.12 | Reaterro da vala | m³ | 119.79 | 19.46 | 5.48 | 24.94 | 2331.12 | 656.44 | 2987.56 | 93374
3.13 | Caixa coletora BL (0,80x0,80m), parede em alvenaria e tampa concreto | unid | 4 | 804.89 | 536.59 | 1341.48 | 3219.56 | 2146.36 | 5365.92 | CPU
3.14 | Caixa coletora tipo mista: caixa BL: 0,80x0,80m com tampa concreto e caixa gradeada 1,00x0,50m com grelha metálica | unid | 0 | 1458.86 | 972.56 | 2431.42 | 0 | 0 | 0 | CPU
Total 3 - Drenagem Pluvial | [6 empty] | 20608.88 | 6516.87 | 27125.75 |  |  |  |  | 17.5452
4 | Pavimentação em Blocos de concreto
4.1 | Fornecimento e execução de meio-fio (1,00x0,30x0,09x0,12) - trecho curvo | m | 19 | 32.37 | 9.13 | 41.5 | 615.03 | 173.47 | 788.5 | 94274 (CPU) |  |  |  | 322
4.2 | Fornecimento e execução de meio-fio (1,00x0,30x0,09x0,12) - trecho reto | m | 303 | 28.97 | 8.17 | 37.14 | 8777.91 | 2475.51 | 11253.42 | 94273 (CPU)
4.3 | Caiação de meio fio | m² | 80.5 | 3.71 | 1.04 | 4.75 | 298.65 | 83.72 | 382.37 | 83693
4.4 | Colchão de pó de pedra para assentamento de paver | m³ | 110.43 | 78.75 | 19.68 | 98.43 | 8696.36 | 2173.26 | 10869.62 | 73817/1
4.5 | Transporte de pó de pedra - DMT 60 KM | m³xkm | 6625.8 | 0.94 | 0.05 | 0.99 | 6228.25 | 331.29 | 6559.54 | 83356 |  |  | 60
4.6 | Fornecimento e assentamento de blocos de concreto (e=8 cm), exclusive colchão de pó de pedra, inclusive travamento | m² | 1380.47 | 55.1 | 0 | 55.1 | 76063.89 | 0 | 76063.89 | CPU
Total 4 - Pavimentação em Blocos de concreto | [6 empty] | 100680.09 | 5237.25 | 105917.34 |  |  |  |  | 76.7256
5 | Serviços complementares
5.1 | Aterro de meio fio - material local | m³ | 96.6 | 5.32 | 1.32 | 6.64 | 513.91 | 127.51 | 641.42 | 79473
5.2 | Limpeza final de Obra | m² | 552.19 | 0.57 | 0.37 | 0.94 | 314.74 | 204.31 | 519.05 | CPU
Total 5 - Serviços complementares | [6 empty] | 828.65 | 331.82 | 1160.47
Total dos serviços | [6 empty] | 132846.64 | 13928.75 | 146775.39 |  |  |  |  | 106.3228
Novembro/2019
[12 empty] | RUA | TRECHO | BAIRRO | EXTENSÃO | LARGURA | BOCA | ÁREA | VALOR
LOCAL: | PEDRO JOSÉ ESPÍNDOLA - VIELA 450 |  |  |  | EXTENSÃO: | 461.99 |  |  |  |  | 27 | PEDRO JOSÉ ESPÍNDOLA - VIELA 450 | ENTRE VRS 868 AO FIM DA RUA | RINCÃO | 461.99 | 4.5 | 25.51 | 2104.47 | 266718.49
TRECHO: | ENTRE VRS 868 AO FIM DA RUA |  |  |  | LARGURA: | 4.5 | [7 empty] | regula |  | 5.5
BAIRRO: | RINCÃO |  |  |  | BOCA DE RUA: | 25.51
[5 empty] | ÁREA: | 2104.47
Cód | Serviço | Unid. | Quantitativo | Material | M.O. | Custo com BDI | Material Total | M.O. Total | Valor Total | DATA BASE: AGOSTO/2019 |  |  | DMT
1 | Serviços iniciais
1.1 | Placa de obra | m² | 2.5 | 337.47 | 59.55 | 397.02 | 843.68 | 148.87 | 992.55 | 74209/1
1.2 | Serviços de topografia e marcação | m² | 2104.47 | 0.45 | 0.07 | 0.52 | 947.01 | 147.31 | 1094.32 | 78472
1.3 | Mobilização e desmobilização de obra | unid |  | 0 | 11313.44 | 11313.44 | 0 | 0 | 0 | CPU
Total 1 - Serviços iniciais | [6 empty] | 1790.69 | 296.18 | 2086.87
2 | Movimento em Terra
2.1 | Limpeza, desmatamento e remoção da camada vegetal - exceto árvores | m² | 1385.97 | 0.5 | 0.12 | 0.62 | 692.99 | 166.31 | 859.3 | 73822/2
2.2 | Escavação de material de 1ª categoria, inclusive carga e transporte ate 1 km | m³ | 336.21 | 8.54 | 2.13 | 10.67 | 2871.24 | 716.12 | 3587.36 | 89889
2.3 | Transporte do material excedente para bota fora -DMT 4 km | m³xkm | 1681.05 | 1.34 | 0.07 | 1.41 | 2252.61 | 117.67 | 2370.28 | 95875 |  |  | 4
2.4 | Escavação de material com baixa capacidade de suporte, inclusive carga e transporte ate 1 km | m³ | 138.6 | 8.54 | 2.13 | 10.67 | 1183.65 | 295.21 | 1478.86 | 89889
2.5 | Transporte do material excedente para bota fora -DMT 4 km | m³xkm | 693 | 1.34 | 0.07 | 1.41 | 928.62 | 48.51 | 977.13 | 95875 |  |  | 4
2.6 | Espalhamento de material com trator de esteiras | m³ | 593.5125 | 1.71 | 0.42 | 2.13 | 1014.91 | 249.27 | 1264.18 | 74034/1
2.7 | Execução de aterro com material proveniente de jazida (exclusive indenização do material) | m³ | 158.55 | 7.73 | 1.93 | 9.66 | 1225.59 | 306 | 1531.59 | CPU
2.8 | Transporte de material de jazida com caminhão basculante - DMT 27 KM | m³xkm | 5351.06 | 0.89 | 0.05 | 0.94 | 4762.44 | 267.55 | 5029.99 | 93593 |  |  | 27
2.9 | Regularização do subleito | m² | 2566.46 | 1.33 | 0.33 | 1.66 | 3413.39 | 846.93 | 4260.32 | 72961
Total 2 - Movimento em Terra | [6 empty] | 18345.44 | 3013.57 | 21359.01 |  |  |  |  | 8.3224
3 | Drenagem Pluvial
3.1 | Escavação de vala para tubulação (material de 1ª categoria) | m³ | 474.98 | 11.34 | 3.19 | 14.53 | 5386.27 | 1515.18 | 6901.45 | 90099
3.2 | Transporte do material excedente para bota fora - DMT 5 km | m³xkm | 654.5 | 1.34 | 0.07 | 1.41 | 877.03 | 45.81 | 922.84 | 95875 |  |  | 5
3.3 | Espalhamento de material com trator de esteiras | m³ | 130.9 | 1.67 | 0.46 | 2.13 | 218.6 | 60.21 | 278.81 | 74034/1
3.4 | Camada drenante de brita (lastro para tubos) | m³ | 40.39 | 86.78 | 1.95 | 88.73 | 3505.04 | 78.76 | 3583.8 | 88549
3.5 | Transporte de brita - DMT 60 KM | m³xkm | 2423.4 | 0.94 | 0.05 | 0.99 | 2277.99 | 121.17 | 2399.16 | 83356 |  |  | 60
3.6 | Fornecimento e assentamento de tubo de concreto ø400mm - PS1 (macho e femêa) | m | 319 | 82.82 | 23.35 | 106.17 | 26419.58 | 7448.65 | 33868.23 | 95571
3.7 | Fornecimento e assentamento de tubo de concreto ø400mm - PA1 (macho e femêa) | m | 55 | 117.7 | 33.19 | 150.89 | 6473.5 | 1825.45 | 8298.95 | 92219
3.8 | Fornecimento e assentamento de tubo de concreto ø600mm - PS1 (macho e femêa) | m | 0 | 130.86 | 36.9 | 167.76 | 0 | 0 | 0 | CPU 1
3.9 | Fornecimento e assentamento de tubo de concreto ø600mm - PA1 (macho e femêa) | m | 0 | 0 | 0 | 0 | 0 | 0 | 0 | 0
3.10 | Isolamento de vala | m² | 224.4 | 6.87 | 1.93 | 8.8 | 1541.63 | 433.09 | 1974.72 | 85423
3.11 | Regularização do fundo da vala | m² | 403.92 | 4.36 | 1.22 | 5.58 | 1761.09 | 492.78 | 2253.87 | 94098
3.12 | Reaterro da vala | m³ | 370.26 | 19.46 | 5.48 | 24.94 | 7205.26 | 2029.02 | 9234.28 | 93374
3.13 | Caixa coletora BL (0,80x0,80m), parede em alvenaria e tampa concreto | unid | 8 | 804.89 | 536.59 | 1341.48 | 6439.12 | 4292.72 | 10731.84 | CPU
3.14 | Caixa coletora tipo mista: caixa BL: 0,80x0,80m com tampa concreto e caixa gradeada 1,00x0,50m com grelha metálica | unid | 6 | 1458.86 | 972.56 | 2431.42 | 8753.16 | 5835.36 | 14588.52 | CPU
Total 3 - Drenagem Pluvial | [6 empty] | 70858.27 | 24178.2 | 95036.47 |  |  |  |  | 37.0302
4 | Pavimentação em Blocos de concreto
4.1 | Fornecimento e execução de meio-fio (1,00x0,30x0,09x0,12) - trecho curvo | m | 9 | 32.37 | 9.13 | 41.5 | 291.33 | 82.17 | 373.5 | 94274 (CPU) |  |  |  | 121
4.2 | Fornecimento e execução de meio-fio (1,00x0,30x0,09x0,12) - trecho reto | m | 112 | 28.97 | 8.17 | 37.14 | 3244.64 | 915.04 | 4159.68 | 94273 (CPU)
4.3 | Caiação de meio fio | m² | 30.25 | 3.71 | 1.04 | 4.75 | 112.22 | 31.46 | 143.68 | 83693
4.4 | Colchão de pó de pedra para assentamento de paver | m³ | 168.35 | 78.75 | 19.68 | 98.43 | 13257.57 | 3313.12 | 16570.69 | 73817/1
4.5 | Transporte de pó de pedra - DMT 60 KM | m³xkm | 10101 | 0.94 | 0.05 | 0.99 | 9494.94 | 505.05 | 9999.99 | 83356 |  |  | 60
4.6 | Fornecimento e assentamento de blocos de concreto (e=8 cm), exclusive colchão de pó de pedra, inclusive travamento | m² | 2104.47 | 55.1 | 0 | 55.1 | 115956.29 | 0 | 115956.29 | CPU
Total 4 - Pavimentação em Blocos de concreto | [6 empty] | 142356.99 | 4846.84 | 147203.83 |  |  |  |  | 69.9482
5 | Serviços complementares
5.1 | Aterro de meio fio - material local | m³ | 36.3 | 5.32 | 1.32 | 6.64 | 193.12 | 47.91 | 241.03 | 79473
5.2 | Limpeza final de Obra | m² | 841.79 | 0.57 | 0.37 | 0.94 | 479.82 | 311.46 | 791.28 | CPU
Total 5 - Serviços complementares | [6 empty] | 672.94 | 359.37 | 1032.31
Total dos serviços | [6 empty] | 234024.33 | 32694.16 | 266718.49 |  |  |  |  | 126.739
Novembro/2019
[12 empty] | RUA | TRECHO | BAIRRO | EXTENSÃO | LARGURA | BOCA | ÁREA | VALOR
LOCAL: | VIELA ENTRE JOSÉ ESP. E VENÂNCIO ARA. |  |  |  | EXTENSÃO: | 23.99 |  |  |  |  | 28 | VIELA ENTRE JOSÉ ESP. E VENÂNCIO ARA. | ENTRE JOSÉ ESPÍNDOLA E VENÂNCIO ARAÚJO | RINCÃO | 23.99 | 6 | 0 | 143.94 | 17861.67
TRECHO: | ENTRE JOSÉ ESPÍNDOLA E VENÂNCIO ARAÚJO |  |  |  | LARGURA: | 6 | [7 empty] | regula |  | 7
BAIRRO: | RINCÃO |  |  |  | BOCA DE RUA: | 0
[5 empty] | ÁREA: | 143.94
Cód | Serviço | Unid. | Quantitativo | Material | M.O. | Custo com BDI | Material Total | M.O. Total | Valor Total | DATA BASE: AGOSTO/2019 |  |  | DMT
1 | Serviços iniciais
1.1 | Placa de obra | m² |  | 337.47 | 59.55 | 397.02 | 0 | 0 | 0 | 74209/1
1.2 | Serviços de topografia e marcação | m² | 143.94 | 0.45 | 0.07 | 0.52 | 64.77 | 10.07 | 74.84 | 78472
1.3 | Mobilização e desmobilização de obra | unid |  | 0 | 11313.44 | 11313.44 | 0 | 0 | 0 | CPU
Total 1 - Serviços iniciais | [6 empty] | 64.77 | 10.07 | 74.84
2 | Movimento em Terra
2.1 | Limpeza, desmatamento e remoção da camada vegetal - exceto árvores | m² | 71.97 | 0.5 | 0.12 | 0.62 | 35.99 | 8.63 | 44.62 | 73822/2
2.2 | Escavação de material de 1ª categoria, inclusive carga e transporte ate 1 km | m³ | 32.72 | 8.54 | 2.13 | 10.67 | 279.43 | 69.69 | 349.12 | 89889
2.3 | Transporte do material excedente para bota fora -DMT 4 km | m³xkm | 163.6 | 1.34 | 0.07 | 1.41 | 219.22 | 11.45 | 230.67 | 95875 |  |  | 4
2.4 | Escavação de material com baixa capacidade de suporte, inclusive carga e transporte ate 1 km | m³ | 7.2 | 8.54 | 2.13 | 10.67 | 61.49 | 15.33 | 76.82 | 89889
2.5 | Transporte do material excedente para bota fora -DMT 4 km | m³xkm | 36 | 1.34 | 0.07 | 1.41 | 48.24 | 2.52 | 50.76 | 95875 |  |  | 4
2.6 | Espalhamento de material com trator de esteiras | m³ | 49.9 | 1.71 | 0.42 | 2.13 | 85.33 | 20.95 | 106.28 | 74034/1
2.7 | Execução de aterro com material proveniente de jazida (exclusive indenização do material) | m³ | 7.32 | 7.73 | 1.93 | 9.66 | 56.59 | 14.12 | 70.71 | CPU
2.8 | Transporte de material de jazida com caminhão basculante - DMT 27 KM | m³xkm | 247.05 | 0.89 | 0.05 | 0.94 | 219.87 | 12.35 | 232.22 | 93593 |  |  | 27
2.9 | Regularização do subleito | m² | 167.93 | 1.33 | 0.33 | 1.66 | 223.35 | 55.41 | 278.76 | 72961
Total 2 - Movimento em Terra | [6 empty] | 1229.51 | 210.45 | 1439.96 |  |  |  |  | 8.5748
3 | Drenagem Pluvial
3.1 | Escavação de vala para tubulação (material de 1ª categoria) | m³ | 11.43 | 11.34 | 3.19 | 14.53 | 129.61 | 36.46 | 166.07 | 90099
3.2 | Transporte do material excedente para bota fora - DMT 5 km | m³xkm | 15.75 | 1.34 | 0.07 | 1.41 | 21.1 | 1.1 | 22.2 | 95875 |  |  | 5
3.3 | Espalhamento de material com trator de esteiras | m³ | 3.15 | 1.67 | 0.46 | 2.13 | 5.26 | 1.44 | 6.7 | 74034/1
3.4 | Camada drenante de brita (lastro para tubos) | m³ | 0.97 | 86.78 | 1.95 | 88.73 | 84.17 | 1.89 | 86.06 | 88549
3.5 | Transporte de brita - DMT 60 KM | m³xkm | 58.2 | 0.94 | 0.05 | 0.99 | 54.7 | 2.91 | 57.61 | 83356 |  |  | 60
3.6 | Fornecimento e assentamento de tubo de concreto ø400mm - PS1 (macho e femêa) | m | 3 | 82.82 | 23.35 | 106.17 | 248.46 | 70.05 | 318.51 | 95571
3.7 | Fornecimento e assentamento de tubo de concreto ø400mm - PA1 (macho e femêa) | m | 6 | 117.7 | 33.19 | 150.89 | 706.2 | 199.14 | 905.34 | 92219
3.8 | Fornecimento e assentamento de tubo de concreto ø600mm - PS1 (macho e femêa) | m | 0 | 130.86 | 36.9 | 167.76 | 0 | 0 | 0 | CPU 1
3.9 | Fornecimento e assentamento de tubo de concreto ø600mm - PA1 (macho e femêa) | m | 0 | 0 | 0 | 0 | 0 | 0 | 0 | 0
3.10 | Isolamento de vala | m² | 5.4 | 6.87 | 1.93 | 8.8 | 37.1 | 10.42 | 47.52 | 85423
3.11 | Regularização do fundo da vala | m² | 9.72 | 4.36 | 1.22 | 5.58 | 42.38 | 11.85 | 54.23 | 94098
3.12 | Reaterro da vala | m³ | 8.91 | 19.46 | 5.48 | 24.94 | 173.39 | 48.82 | 222.21 | 93374
3.13 | Caixa coletora BL (0,80x0,80m), parede em alvenaria e tampa concreto | unid | 2 | 804.89 | 536.59 | 1341.48 | 1609.78 | 1073.18 | 2682.96 | CPU
3.14 | Caixa coletora tipo mista: caixa BL: 0,80x0,80m com tampa concreto e caixa gradeada 1,00x0,50m com grelha metálica | unid | 0 | 1458.86 | 972.56 | 2431.42 | 0 | 0 | 0 | CPU
Total 3 - Drenagem Pluvial | [6 empty] | 3112.15 | 1457.26 | 4569.41 |  |  |  |  | 27.2102
4 | Pavimentação em Blocos de concreto
4.1 | Fornecimento e execução de meio-fio (1,00x0,30x0,09x0,12) - trecho curvo | m | 0 | 32.37 | 9.13 | 41.5 | 0 | 0 | 0 | 94274 (CPU) |  |  |  | 49
4.2 | Fornecimento e execução de meio-fio (1,00x0,30x0,09x0,12) - trecho reto | m | 49 | 28.97 | 8.17 | 37.14 | 1419.53 | 400.33 | 1819.86 | 94273 (CPU)
4.3 | Caiação de meio fio | m² | 12.25 | 3.71 | 1.04 | 4.75 | 45.44 | 12.74 | 58.18 | 83693
4.4 | Colchão de pó de pedra para assentamento de paver | m³ | 11.51 | 78.75 | 19.68 | 98.43 | 906.41 | 226.51 | 1132.92 | 73817/1
4.5 | Transporte de pó de pedra - DMT 60 KM | m³xkm | 690.6 | 0.94 | 0.05 | 0.99 | 649.16 | 34.53 | 683.69 | 83356 |  |  | 60
4.6 | Fornecimento e assentamento de blocos de concreto (e=8 cm), exclusive colchão de pó de pedra, inclusive travamento | m² | 143.94 | 55.1 | 0 | 55.1 | 7931.09 | 0 | 7931.09 | CPU
Total 4 - Pavimentação em Blocos de concreto | [6 empty] | 10951.63 | 674.11 | 11625.74 |  |  |  |  | 80.768
5 | Serviços complementares
5.1 | Aterro de meio fio - material local | m³ | 14.7 | 5.32 | 1.32 | 6.64 | 78.2 | 19.4 | 97.6 | 79473
5.2 | Limpeza final de Obra | m² | 57.58 | 0.57 | 0.37 | 0.94 | 32.82 | 21.3 | 54.12 | CPU
Total 5 - Serviços complementares | [6 empty] | 111.02 | 40.7 | 151.72
Total dos serviços | [6 empty] | 15469.08 | 2392.59 | 17861.67 |  |  |  |  | 124.0911
Novembro/2019
[12 empty] | RUA | TRECHO | BAIRRO | EXTENSÃO | LARGURA | BOCA | ÁREA | VALOR
LOCAL: | VENÂNCIO ARAÚJO - VIELA 500 |  |  |  | EXTENSÃO: | 584.81 |  |  |  |  | 29 | VENÂNCIO ARAÚJO - VIELA 500 | ENTRE VRS 868 AO FIM DA RUA | RINCÃO | 584.81 | 6 | 25.97 | 3534.83 | 440967.58
TRECHO: | ENTRE VRS 868 AO FIM DA RUA |  |  |  | LARGURA: | 6 | [7 empty] | regula |  | 7
BAIRRO: | RINCÃO |  |  |  | BOCA DE RUA: | 25.97
[5 empty] | ÁREA: | 3534.83
Cód | Serviço | Unid. | Quantitativo | Material | M.O. | Custo com BDI | Material Total | M.O. Total | Valor Total | DATA BASE: AGOSTO/2019 |  |  | DMT
1 | Serviços iniciais
1.1 | Placa de obra | m² |  | 337.47 | 59.55 | 397.02 | 0 | 0 | 0 | 74209/1
1.2 | Serviços de topografia e marcação | m² | 3534.83 | 0.45 | 0.07 | 0.52 | 1590.68 | 247.43 | 1838.11 | 78472
1.3 | Mobilização e desmobilização de obra | unid |  | 0 | 11313.44 | 11313.44 | 0 | 0 | 0 | CPU
Total 1 - Serviços iniciais | [6 empty] | 1590.68 | 247.43 | 1838.11
2 | Movimento em Terra
2.1 | Limpeza, desmatamento e remoção da camada vegetal - exceto árvores | m² | 1754.43 | 0.5 | 0.12 | 0.62 | 877.21 | 210.53 | 1087.74 | 73822/2
2.2 | Escavação de material de 1ª categoria, inclusive carga e transporte ate 1 km | m³ | 871.36 | 8.54 | 2.13 | 10.67 | 7441.42 | 1855.99 | 9297.41 | 89889
2.3 | Transporte do material excedente para bota fora -DMT 4 km | m³xkm | 4356.8 | 1.34 | 0.07 | 1.41 | 5838.11 | 304.97 | 6143.08 | 95875 |  |  | 4
2.4 | Escavação de material com baixa capacidade de suporte, inclusive carga e transporte ate 1 km | m³ | 175.44 | 8.54 | 2.13 | 10.67 | 1498.26 | 373.68 | 1871.94 | 89889
2.5 | Transporte do material excedente para bota fora -DMT 4 km | m³xkm | 877.2 | 1.34 | 0.07 | 1.41 | 1175.45 | 61.4 | 1236.85 | 95875 |  |  | 4
2.6 | Espalhamento de material com trator de esteiras | m³ | 1308.5 | 1.71 | 0.42 | 2.13 | 2237.53 | 549.57 | 2787.1 | 74034/1
2.7 | Execução de aterro com material proveniente de jazida (exclusive indenização do material) | m³ | 200.09 | 7.73 | 1.93 | 9.66 | 1546.69 | 386.17 | 1932.86 | CPU
2.8 | Transporte de material de jazida com caminhão basculante - DMT 27 KM | m³xkm | 6753.04 | 0.89 | 0.05 | 0.94 | 6010.2 | 337.65 | 6347.85 | 93593 |  |  | 27
2.9 | Regularização do subleito | m² | 4119.64 | 1.33 | 0.33 | 1.66 | 5479.12 | 1359.48 | 6838.6 | 72961
Total 2 - Movimento em Terra | [6 empty] | 32103.99 | 5439.44 | 37543.43 |  |  |  |  | 9.1133
3 | Drenagem Pluvial
3.1 | Escavação de vala para tubulação (material de 1ª categoria) | m³ | 603.16 | 11.34 | 3.19 | 14.53 | 6839.83 | 1924.08 | 8763.91 | 90099
3.2 | Transporte do material excedente para bota fora - DMT 5 km | m³xkm | 877.56 | 1.34 | 0.07 | 1.41 | 1175.93 | 61.42 | 1237.35 | 95875 |  |  | 5
3.3 | Espalhamento de material com trator de esteiras | m³ | 175.51 | 1.67 | 0.46 | 2.13 | 293.1 | 80.73 | 373.83 | 74034/1
3.4 | Camada drenante de brita (lastro para tubos) | m³ | 49.18 | 86.78 | 1.95 | 88.73 | 4267.84 | 95.9 | 4363.74 | 88549
3.5 | Transporte de brita - DMT 60 KM | m³xkm | 2950.8 | 0.94 | 0.05 | 0.99 | 2773.75 | 147.54 | 2921.29 | 83356 |  |  | 60
3.6 | Fornecimento e assentamento de tubo de concreto ø400mm - PS1 (macho e femêa) | m | 298 | 82.82 | 23.35 | 106.17 | 24680.36 | 6958.3 | 31638.66 | 95571
3.7 | Fornecimento e assentamento de tubo de concreto ø400mm - PA1 (macho e femêa) | m | 64 | 117.7 | 33.19 | 150.89 | 7532.8 | 2124.16 | 9656.96 | 92219
3.8 | Fornecimento e assentamento de tubo de concreto ø600mm - PS1 (macho e femêa) | m | 71 | 130.86 | 36.9 | 167.76 | 9291.06 | 2619.9 | 11910.96 | CPU 1
3.9 | Fornecimento e assentamento de tubo de concreto ø600mm - PA1 (macho e femêa) | m | 0 | 0 | 0 | 0 | 0 | 0 | 0 | 0
3.10 | Isolamento de vala | m² | 259.8 | 6.87 | 1.93 | 8.8 | 1784.83 | 501.41 | 2286.24 | 85423
3.11 | Regularização do fundo da vala | m² | 491.78 | 4.36 | 1.22 | 5.58 | 2144.16 | 599.97 | 2744.13 | 94098
3.12 | Reaterro da vala | m³ | 462.75 | 19.46 | 5.48 | 24.94 | 9005.11 | 2535.87 | 11540.98 | 93374
3.13 | Caixa coletora BL (0,80x0,80m), parede em alvenaria e tampa concreto | unid | 16 | 804.89 | 536.59 | 1341.48 | 12878.24 | 8585.44 | 21463.68 | CPU
3.14 | Caixa coletora tipo mista: caixa BL: 0,80x0,80m com tampa concreto e caixa gradeada 1,00x0,50m com grelha metálica | unid | 2 | 1458.86 | 972.56 | 2431.42 | 2917.72 | 1945.12 | 4862.84 | CPU
Total 3 - Drenagem Pluvial | [6 empty] | 85584.73 | 28179.84 | 113764.57 |  |  |  |  | 27.6152
4 | Pavimentação em Blocos de concreto
4.1 | Fornecimento e execução de meio-fio (1,00x0,30x0,09x0,12) - trecho curvo | m | 9 | 32.37 | 9.13 | 41.5 | 291.33 | 82.17 | 373.5 | 94274 (CPU) |  |  |  | 1167
4.2 | Fornecimento e execução de meio-fio (1,00x0,30x0,09x0,12) - trecho reto | m | 1158 | 28.97 | 8.17 | 37.14 | 33547.26 | 9460.86 | 43008.12 | 94273 (CPU)
4.3 | Caiação de meio fio | m² | 291.75 | 3.71 | 1.04 | 4.75 | 1082.39 | 303.42 | 1385.81 | 83693
4.4 | Colchão de pó de pedra para assentamento de paver | m³ | 282.78 | 78.75 | 19.68 | 98.43 | 22268.92 | 5565.11 | 27834.03 | 73817/1
4.5 | Transporte de pó de pedra - DMT 60 KM | m³xkm | 16966.8 | 0.94 | 0.05 | 0.99 | 15948.79 | 848.34 | 16797.13 | 83356 |  |  | 60
4.6 | Fornecimento e assentamento de blocos de concreto (e=8 cm), exclusive colchão de pó de pedra, inclusive travamento | m² | 3534.83 | 55.1 | 0 | 55.1 | 194769.13 | 0 | 194769.13 | CPU
Total 4 - Pavimentação em Blocos de concreto | [6 empty] | 267907.82 | 16259.9 | 284167.72 |  |  |  |  | 80.3908
5 | Serviços complementares
5.1 | Aterro de meio fio - material local | m³ | 350.1 | 5.32 | 1.32 | 6.64 | 1862.53 | 462.13 | 2324.66 | 79473
5.2 | Limpeza final de Obra | m² | 1413.93 | 0.57 | 0.37 | 0.94 | 805.94 | 523.15 | 1329.09 | CPU
Total 5 - Serviços complementares | [6 empty] | 2668.47 | 985.28 | 3653.75
Total dos serviços | [6 empty] | 389855.69 | 51111.89 | 440967.58 |  |  |  |  | 124.7493
Novembro/2019
[12 empty] | RUA | TRECHO | BAIRRO | EXTENSÃO | LARGURA | BOCA | ÁREA | VALOR
LOCAL: | EUCLIDES DA CUNHA |  |  |  | EXTENSÃO: | 297.92 |  |  |  |  | 30 | EUCLIDES DA CUNHA | ENTRE ESQ. COM CLÉBER M. PEREIRA E CASAS TINGUITÉ | COLÔNIA 20 | 297.92 | 6 | 43.83 | 1831.35 | 221905.65
TRECHO: | ENTRE ESQ. COM CLÉBER M. PEREIRA E CASAS TINGUITÉ |  |  |  | LARGURA: | 6 | [7 empty] | regula |  | 7
BAIRRO: | COLÔNIA 20 |  |  |  | BOCA DE RUA: | 43.83
[5 empty] | ÁREA: | 1831.35
Cód | Serviço | Unid. | Quantitativo | Material | M.O. | Custo com BDI | Material Total | M.O. Total | Valor Total | DATA BASE: AGOSTO/2019 |  |  | DMT
1 | Serviços iniciais
1.1 | Placa de obra | m² |  | 337.47 | 59.55 | 397.02 | 0 | 0 | 0 | 74209/1
1.2 | Serviços de topografia e marcação | m² | 1831.35 | 0.45 | 0.07 | 0.52 | 824.11 | 128.19 | 952.3 | 78472
1.3 | Mobilização e desmobilização de obra | unid |  | 0 | 11313.44 | 11313.44 | 0 | 0 | 0 | CPU
Total 1 - Serviços iniciais | [6 empty] | 824.11 | 128.19 | 952.3
2 | Movimento em Terra
2.1 | Limpeza, desmatamento e remoção da camada vegetal - exceto árvores | m² | 893.76 | 0.5 | 0.12 | 0.62 | 446.88 | 107.25 | 554.13 | 73822/2
2.2 | Escavação de material de 1ª categoria, inclusive carga e transporte ate 1 km | m³ | 597.58 | 8.54 | 2.13 | 10.67 | 5103.33 | 1272.84 | 6376.17 | 89889
2.3 | Transporte do material excedente para bota fora -DMT 4 km | m³xkm | 2987.9 | 1.34 | 0.07 | 1.41 | 4003.78 | 209.15 | 4212.93 | 95875 |  |  | 4
2.4 | Escavação de material com baixa capacidade de suporte, inclusive carga e transporte ate 1 km | m³ | 89.38 | 8.54 | 2.13 | 10.67 | 763.31 | 190.37 | 953.68 | 89889
2.5 | Transporte do material excedente para bota fora -DMT 4 km | m³xkm | 446.9 | 1.34 | 0.07 | 1.41 | 598.84 | 31.28 | 630.12 | 95875 |  |  | 4
2.6 | Espalhamento de material com trator de esteiras | m³ | 858.7 | 1.71 | 0.42 | 2.13 | 1468.38 | 360.65 | 1829.03 | 74034/1
2.7 | Execução de aterro com material proveniente de jazida (exclusive indenização do material) | m³ | 226.01 | 7.73 | 1.93 | 9.66 | 1747.06 | 436.19 | 2183.25 | CPU
2.8 | Transporte de material de jazida com caminhão basculante - DMT 27 KM | m³xkm | 7627.84 | 0.89 | 0.05 | 0.94 | 6788.77 | 381.39 | 7170.16 | 93593 |  |  | 27
2.9 | Regularização do subleito | m² | 2129.27 | 1.33 | 0.33 | 1.66 | 2831.93 | 702.65 | 3534.58 | 72961
Total 2 - Movimento em Terra | [6 empty] | 23752.28 | 3691.77 | 27444.05 |  |  |  |  | 12.8889
3 | Drenagem Pluvial
3.1 | Escavação de vala para tubulação (material de 1ª categoria) | m³ | 162.56 | 11.34 | 3.19 | 14.53 | 1843.43 | 518.56 | 2361.99 | 90099
3.2 | Transporte do material excedente para bota fora - DMT 5 km | m³xkm | 224 | 1.34 | 0.07 | 1.41 | 300.16 | 15.68 | 315.84 | 95875 |  |  | 5
3.3 | Espalhamento de material com trator de esteiras | m³ | 44.8 | 1.67 | 0.46 | 2.13 | 74.82 | 20.6 | 95.42 | 74034/1
3.4 | Camada drenante de brita (lastro para tubos) | m³ | 13.82 | 86.78 | 1.95 | 88.73 | 1199.3 | 26.94 | 1226.24 | 88549
3.5 | Transporte de brita - DMT 60 KM | m³xkm | 829.2 | 0.94 | 0.05 | 0.99 | 779.44 | 41.46 | 820.9 | 83356 |  |  | 60
3.6 | Fornecimento e assentamento de tubo de concreto ø400mm - PS1 (macho e femêa) | m | 75 | 82.82 | 23.35 | 106.17 | 6211.5 | 1751.25 | 7962.75 | 95571
3.7 | Fornecimento e assentamento de tubo de concreto ø400mm - PA1 (macho e femêa) | m | 53 | 117.7 | 33.19 | 150.89 | 6238.1 | 1759.07 | 7997.17 | 92219
3.8 | Fornecimento e assentamento de tubo de concreto ø600mm - PS1 (macho e femêa) | m | 0 | 130.86 | 36.9 | 167.76 | 0 | 0 | 0 | CPU 1
3.9 | Fornecimento e assentamento de tubo de concreto ø600mm - PA1 (macho e femêa) | m | 0 | 0 | 0 | 0 | 0 | 0 | 0 | 0
3.10 | Isolamento de vala | m² | 76.8 | 6.87 | 1.93 | 8.8 | 527.62 | 148.22 | 675.84 | 85423
3.11 | Regularização do fundo da vala | m² | 138.24 | 4.36 | 1.22 | 5.58 | 602.72 | 168.65 | 771.37 | 94098
3.12 | Reaterro da vala | m³ | 126.72 | 19.46 | 5.48 | 24.94 | 2465.97 | 694.42 | 3160.39 | 93374
3.13 | Caixa coletora BL (0,80x0,80m), parede em alvenaria e tampa concreto | unid | 0 | 804.89 | 536.59 | 1341.48 | 0 | 0 | 0 | CPU
3.14 | Caixa coletora tipo mista: caixa BL: 0,80x0,80m com tampa concreto e caixa gradeada 1,00x0,50m com grelha metálica | unid | 8 | 1458.86 | 972.56 | 2431.42 | 11670.88 | 7780.48 | 19451.36 | CPU
Total 3 - Drenagem Pluvial | [6 empty] | 31913.94 | 12925.33 | 44839.27 |  |  |  |  | 21.0585
4 | Pavimentação em Blocos de concreto
4.1 | Fornecimento e execução de meio-fio (1,00x0,30x0,09x0,12) - trecho curvo | m | 19 | 32.37 | 9.13 | 41.5 | 615.03 | 173.47 | 788.5 | 94274 (CPU) |  |  |  | 592
4.2 | Fornecimento e execução de meio-fio (1,00x0,30x0,09x0,12) - trecho reto | m | 573 | 28.97 | 8.17 | 37.14 | 16599.81 | 4681.41 | 21281.22 | 94273 (CPU)
4.3 | Caiação de meio fio | m² | 148 | 3.71 | 1.04 | 4.75 | 549.08 | 153.92 | 703 | 83693
4.4 | Colchão de pó de pedra para assentamento de paver | m³ | 146.5 | 78.75 | 19.68 | 98.43 | 11536.87 | 2883.12 | 14419.99 | 73817/1
4.5 | Transporte de pó de pedra - DMT 60 KM | m³xkm | 8790 | 0.94 | 0.05 | 0.99 | 8262.6 | 439.5 | 8702.1 | 83356 |  |  | 60
4.6 | Fornecimento e assentamento de blocos de concreto (e=8 cm), exclusive colchão de pó de pedra, inclusive travamento | m² | 1831.35 | 55.1 | 0 | 55.1 | 100907.38 | 0 | 100907.38 | CPU
Total 4 - Pavimentação em Blocos de concreto | [6 empty] | 138470.77 | 8331.42 | 146802.19 |  |  |  |  | 80.1606
5 | Serviços complementares
5.1 | Aterro de meio fio - material local | m³ | 177.6 | 5.32 | 1.32 | 6.64 | 944.83 | 234.43 | 1179.26 | 79473
5.2 | Limpeza final de Obra | m² | 732.54 | 0.57 | 0.37 | 0.94 | 417.55 | 271.03 | 688.58 | CPU
Total 5 - Serviços complementares | [6 empty] | 1362.38 | 505.46 | 1867.84
Total dos serviços | [6 empty] | 196323.48 | 25582.17 | 221905.65 |  |  |  |  | 121.1705
Novembro/2019
[12 empty] | RUA | TRECHO | BAIRRO | EXTENSÃO | LARGURA | BOCA | ÁREA | VALOR
LOCAL: | LUIZ NOSCHANG |  |  |  | EXTENSÃO: | 288.83 |  |  |  |  | 31 | LUIZ NOSCHANG | ENTRE JÚLIO DE CASTILHOS AO FIM DA RUA | PASSO DA ALDEIA | 288.83 | 4.5 | 0 | 1299.74 | 195264.54
TRECHO: | ENTRE JÚLIO DE CASTILHOS AO FIM DA RUA |  |  |  | LARGURA: | 4.5 | [7 empty] | regula |  | 5.5
BAIRRO: | PASSO DA ALDEIA |  |  |  | BOCA DE RUA: | 0
[5 empty] | ÁREA: | 1299.74
Cód | Serviço | Unid. | Quantitativo | Material | M.O. | Custo com BDI | Material Total | M.O. Total | Valor Total | DATA BASE: AGOSTO/2019 |  |  | DMT
1 | Serviços iniciais
1.1 | Placa de obra | m² |  | 337.47 | 59.55 | 397.02 | 0 | 0 | 0 | 74209/1
1.2 | Serviços de topografia e marcação | m² | 1299.74 | 0.45 | 0.07 | 0.52 | 584.88 | 90.98 | 675.86 | 78472
1.3 | Mobilização e desmobilização de obra | unid |  | 0 | 11313.44 | 11313.44 | 0 | 0 | 0 | CPU
Total 1 - Serviços iniciais | [6 empty] | 584.88 | 90.98 | 675.86
2 | Movimento em Terra
2.1 | Limpeza, desmatamento e remoção da camada vegetal - exceto árvores | m² | 866.49 | 0.5 | 0.12 | 0.62 | 433.25 | 103.97 | 537.22 | 73822/2
2.2 | Escavação de material de 1ª categoria, inclusive carga e transporte ate 1 km | m³ | 320.86 | 8.54 | 2.13 | 10.67 | 2740.14 | 683.43 | 3423.57 | 89889
2.3 | Transporte do material excedente para bota fora -DMT 4 km | m³xkm | 1604.3 | 1.34 | 0.07 | 1.41 | 2149.76 | 112.3 | 2262.06 | 95875 |  |  | 4
2.4 | Escavação de material com baixa capacidade de suporte, inclusive carga e transporte ate 1 km | m³ | 86.65 | 8.54 | 2.13 | 10.67 | 739.99 | 184.56 | 924.55 | 89889
2.5 | Transporte do material excedente para bota fora -DMT 4 km | m³xkm | 433.25 | 1.34 | 0.07 | 1.41 | 580.56 | 30.32 | 610.88 | 95875 |  |  | 4
2.6 | Espalhamento de material com trator de esteiras | m³ | 509.3875 | 1.71 | 0.42 | 2.13 | 871.05 | 213.94 | 1084.99 | 74034/1
2.7 | Execução de aterro com material proveniente de jazida (exclusive indenização do material) | m³ | 104.17 | 7.73 | 1.93 | 9.66 | 805.24 | 201.04 | 1006.28 | CPU
2.8 | Transporte de material de jazida com caminhão basculante - DMT 27 KM | m³xkm | 3515.74 | 0.89 | 0.05 | 0.94 | 3129.01 | 175.78 | 3304.79 | 93593 |  |  | 27
2.9 | Regularização do subleito | m² | 1588.57 | 1.33 | 0.33 | 1.66 | 2112.8 | 524.22 | 2637.02 | 72961
Total 2 - Movimento em Terra | [6 empty] | 13561.8 | 2229.56 | 15791.36 |  |  |  |  | 9.9406
3 | Drenagem Pluvial
3.1 | Escavação de vala para tubulação (material de 1ª categoria) | m³ | 255.27 | 11.34 | 3.19 | 14.53 | 2894.76 | 814.31 | 3709.07 | 90099
3.2 | Transporte do material excedente para bota fora - DMT 5 km | m³xkm | 351.75 | 1.34 | 0.07 | 1.41 | 471.34 | 24.62 | 495.96 | 95875 |  |  | 5
3.3 | Espalhamento de material com trator de esteiras | m³ | 70.35 | 1.67 | 0.46 | 2.13 | 117.48 | 32.36 | 149.84 | 74034/1
3.4 | Camada drenante de brita (lastro para tubos) | m³ | 21.71 | 86.78 | 1.95 | 88.73 | 1883.99 | 42.33 | 1926.32 | 88549
3.5 | Transporte de brita - DMT 60 KM | m³xkm | 1302.6 | 0.94 | 0.05 | 0.99 | 1224.44 | 65.13 | 1289.57 | 83356 |  |  | 60
3.6 | Fornecimento e assentamento de tubo de concreto ø400mm - PS1 (macho e femêa) | m | 173 | 82.82 | 23.35 | 106.17 | 14327.86 | 4039.55 | 18367.41 | 95571
3.7 | Fornecimento e assentamento de tubo de concreto ø400mm - PA1 (macho e femêa) | m | 28 | 117.7 | 33.19 | 150.89 | 3295.6 | 929.32 | 4224.92 | 92219
3.8 | Fornecimento e assentamento de tubo de concreto ø600mm - PS1 (macho e femêa) | m | 0 | 130.86 | 36.9 | 167.76 | 0 | 0 | 0 | CPU 1
3.9 | Fornecimento e assentamento de tubo de concreto ø600mm - PA1 (macho e femêa) | m | 0 | 0 | 0 | 0 | 0 | 0 | 0 | 0
3.10 | Isolamento de vala | m² | 120.6 | 6.87 | 1.93 | 8.8 | 828.53 | 232.75 | 1061.28 | 85423
3.11 | Regularização do fundo da vala | m² | 217.08 | 4.36 | 1.22 | 5.58 | 946.47 | 264.83 | 1211.3 | 94098
3.12 | Reaterro da vala | m³ | 198.99 | 19.46 | 5.48 | 24.94 | 3872.35 | 1090.46 | 4962.81 | 93374
3.13 | Caixa coletora BL (0,80x0,80m), parede em alvenaria e tampa concreto | unid | 0 | 804.89 | 536.59 | 1341.48 | 0 | 0 | 0 | CPU
3.14 | Caixa coletora tipo mista: caixa BL: 0,80x0,80m com tampa concreto e caixa gradeada 1,00x0,50m com grelha metálica | unid | 12 | 1458.86 | 972.56 | 2431.42 | 17506.32 | 11670.72 | 29177.04 | CPU
Total 3 - Drenagem Pluvial | [6 empty] | 47369.14 | 19206.38 | 66575.52 |  |  |  |  | 41.9091
4 | Pavimentação em Blocos de concreto
4.1 | Fornecimento e execução de meio-fio (1,00x0,30x0,09x0,12) - trecho curvo | m | 0 | 32.37 | 9.13 | 41.5 | 0 | 0 | 0 | 94274 (CPU) |  |  |  | 588
4.2 | Fornecimento e execução de meio-fio (1,00x0,30x0,09x0,12) - trecho reto | m | 588 | 28.97 | 8.17 | 37.14 | 17034.36 | 4803.96 | 21838.32 | 94273 (CPU)
4.3 | Caiação de meio fio | m² | 147 | 3.71 | 1.04 | 4.75 | 545.37 | 152.88 | 698.25 | 83693
4.4 | Colchão de pó de pedra para assentamento de paver | m³ | 103.97 | 78.75 | 19.68 | 98.43 | 8187.64 | 2046.12 | 10233.76 | 73817/1
4.5 | Transporte de pó de pedra - DMT 60 KM | m³xkm | 6238.2 | 0.94 | 0.05 | 0.99 | 5863.9 | 311.91 | 6175.81 | 83356 |  |  | 60
4.6 | Fornecimento e assentamento de blocos de concreto (e=8 cm), exclusive colchão de pó de pedra, inclusive travamento | m² | 1299.74 | 55.1 | 0 | 55.1 | 71615.67 | 0 | 71615.67 | CPU
Total 4 - Pavimentação em Blocos de concreto | [6 empty] | 103246.94 | 7314.87 | 110561.81 |  |  |  |  | 85.0646
5 | Serviços complementares
5.1 | Aterro de meio fio - material local | m³ | 176.4 | 5.32 | 1.32 | 6.64 | 938.45 | 232.84 | 1171.29 | 79473
5.2 | Limpeza final de Obra | m² | 519.9 | 0.57 | 0.37 | 0.94 | 296.34 | 192.36 | 488.7 | CPU
Total 5 - Serviços complementares | [6 empty] | 1234.79 | 425.2 | 1659.99
Total dos serviços | [6 empty] | 165997.55 | 29266.99 | 195264.54 |  |  |  |  | 150.2335
Novembro/2019
[12 empty] | RUA | TRECHO | BAIRRO | EXTENSÃO | LARGURA | BOCA | ÁREA | VALOR
LOCAL: | MIGUEL HAETINGER |  |  |  | EXTENSÃO: | 41.63 |  |  |  |  | 32 | MIGUEL HAETINGER | ENTRE GETÚLIO VARGAS E RIACHUELO | PRAIA | 41.63 | 8 | 0 | 333.04 | 28388.28
TRECHO: | ENTRE GETÚLIO VARGAS E RIACHUELO |  |  |  | LARGURA: | 8 | [7 empty] | regula |  | 9
BAIRRO: | PRAIA |  |  |  | BOCA DE RUA: | 0
[5 empty] | ÁREA: | 333.04
Cód | Serviço | Unid. | Quantitativo | Material | M.O. | Custo com BDI | Material Total | M.O. Total | Valor Total | DATA BASE: AGOSTO/2019 |  |  | DMT
1 | Serviços iniciais
1.1 | Placa de obra | m² |  | 337.47 | 59.55 | 397.02 | 0 | 0 | 0 | 74209/1
1.2 | Serviços de topografia e marcação | m² | 333.04 | 0.45 | 0.07 | 0.52 | 149.87 | 23.31 | 173.18 | 78472
1.3 | Mobilização e desmobilização de obra | unid |  | 0 | 11313.44 | 11313.44 | 0 | 0 | 0 | CPU
Total 1 - Serviços iniciais | [6 empty] | 149.87 | 23.31 | 173.18
2 | Movimento em Terra
2.1 | Limpeza, desmatamento e remoção da camada vegetal - exceto árvores | m² | 124.89 | 0.5 | 0.12 | 0.62 | 62.45 | 14.98 | 77.43 | 73822/2
2.2 | Escavação de material de 1ª categoria, inclusive carga e transporte ate 1 km | m³ | 34.17 | 8.54 | 2.13 | 10.67 | 291.81 | 72.78 | 364.59 | 89889
2.3 | Transporte do material excedente para bota fora -DMT 4 km | m³xkm | 170.85 | 1.34 | 0.07 | 1.41 | 228.94 | 11.95 | 240.89 | 95875 |  |  | 4
2.4 | Escavação de material com baixa capacidade de suporte, inclusive carga e transporte ate 1 km | m³ | 12.49 | 8.54 | 2.13 | 10.67 | 106.66 | 26.6 | 133.26 | 89889
2.5 | Transporte do material excedente para bota fora -DMT 4 km | m³xkm | 62.45 | 1.34 | 0.07 | 1.41 | 83.68 | 4.37 | 88.05 | 95875 |  |  | 4
2.6 | Espalhamento de material com trator de esteiras | m³ | 58.325 | 1.71 | 0.42 | 2.13 | 99.74 | 24.49 | 124.23 | 74034/1
2.7 | Execução de aterro com material proveniente de jazida (exclusive indenização do material) | m³ | 15.92 | 7.73 | 1.93 | 9.66 | 123.06 | 30.72 | 153.78 | CPU
2.8 | Transporte de material de jazida com caminhão basculante - DMT 27 KM | m³xkm | 537.3 | 0.89 | 0.05 | 0.94 | 478.2 | 26.86 | 505.06 | 93593 |  |  | 27
2.9 | Regularização do subleito | m² | 374.67 | 1.33 | 0.33 | 1.66 | 498.31 | 123.64 | 621.95 | 72961
Total 2 - Movimento em Terra | [6 empty] | 1972.85 | 336.39 | 2309.24 |  |  |  |  | 6.1634
3 | Drenagem Pluvial
3.1 | Escavação de vala para tubulação (material de 1ª categoria) | m³ | 0 | 11.34 | 3.19 | 14.53 | 0 | 0 | 0 | 90099
3.2 | Transporte do material excedente para bota fora - DMT 5 km | m³xkm | 0 | 1.34 | 0.07 | 1.41 | 0 | 0 | 0 | 95875 |  |  | 5
3.3 | Espalhamento de material com trator de esteiras | m³ | 0 | 1.67 | 0.46 | 2.13 | 0 | 0 | 0 | 74034/1
3.4 | Camada drenante de brita (lastro para tubos) | m³ | 0 | 86.78 | 1.95 | 88.73 | 0 | 0 | 0 | 88549
3.5 | Transporte de brita - DMT 60 KM | m³xkm | 0 | 0.94 | 0.05 | 0.99 | 0 | 0 | 0 | 83356 |  |  | 60
3.6 | Fornecimento e assentamento de tubo de concreto ø400mm - PS1 (macho e femêa) | m | 0 | 82.82 | 23.35 | 106.17 | 0 | 0 | 0 | 95571
3.7 | Fornecimento e assentamento de tubo de concreto ø400mm - PA1 (macho e femêa) | m | 0 | 117.7 | 33.19 | 150.89 | 0 | 0 | 0 | 92219
3.8 | Fornecimento e assentamento de tubo de concreto ø600mm - PS1 (macho e femêa) | m | 0 | 130.86 | 36.9 | 167.76 | 0 | 0 | 0 | CPU 1
3.9 | Fornecimento e assentamento de tubo de concreto ø600mm - PA1 (macho e femêa) | m | 0 | 0 | 0 | 0 | 0 | 0 | 0 | 0
3.10 | Isolamento de vala | m² | 0 | 6.87 | 1.93 | 8.8 | 0 | 0 | 0 | 85423
3.11 | Regularização do fundo da vala | m² | 0 | 4.36 | 1.22 | 5.58 | 0 | 0 | 0 | 94098
3.12 | Reaterro da vala | m³ | 0 | 19.46 | 5.48 | 24.94 | 0 | 0 | 0 | 93374
3.13 | Caixa coletora BL (0,80x0,80m), parede em alvenaria e tampa concreto | unid | 0 | 804.89 | 536.59 | 1341.48 | 0 | 0 | 0 | CPU
3.14 | Caixa coletora tipo mista: caixa BL: 0,80x0,80m com tampa concreto e caixa gradeada 1,00x0,50m com grelha metálica | unid | 0 | 1458.86 | 972.56 | 2431.42 | 0 | 0 | 0 | CPU
Total 3 - Drenagem Pluvial | [6 empty] | 0 | 0 | 0 |  |  |  |  | 0
4 | Pavimentação em Blocos de concreto
4.1 | Fornecimento e execução de meio-fio (1,00x0,30x0,09x0,12) - trecho curvo | m | 0 | 32.37 | 9.13 | 41.5 | 0 | 0 | 0 | 94274 (CPU) |  |  |  | 80
4.2 | Fornecimento e execução de meio-fio (1,00x0,30x0,09x0,12) - trecho reto | m | 80 | 28.97 | 8.17 | 37.14 | 2317.6 | 653.6 | 2971.2 | 94273 (CPU)
4.3 | Caiação de meio fio | m² | 20 | 3.71 | 1.04 | 4.75 | 74.2 | 20.8 | 95 | 83693
4.4 | Colchão de pó de pedra para assentamento de paver | m³ | 26.64 | 78.75 | 19.68 | 98.43 | 2097.9 | 524.27 | 2622.17 | 73817/1
4.5 | Transporte de pó de pedra - DMT 60 KM | m³xkm | 1598.4 | 0.94 | 0.05 | 0.99 | 1502.49 | 79.92 | 1582.41 | 83356 |  |  | 60
4.6 | Fornecimento e assentamento de blocos de concreto (e=8 cm), exclusive colchão de pó de pedra, inclusive travamento | m² | 333.04 | 55.1 | 0 | 55.1 | 18350.5 | 0 | 18350.5 | CPU
Total 4 - Pavimentação em Blocos de concreto | [6 empty] | 24342.69 | 1278.59 | 25621.28 |  |  |  |  | 76.9315
5 | Serviços complementares
5.1 | Aterro de meio fio - material local | m³ | 24 | 5.32 | 1.32 | 6.64 | 127.68 | 31.68 | 159.36 | 79473
5.2 | Limpeza final de Obra | m² | 133.22 | 0.57 | 0.37 | 0.94 | 75.93 | 49.29 | 125.22 | CPU
Total 5 - Serviços complementares | [6 empty] | 203.61 | 80.97 | 284.58
Total dos serviços | [6 empty] | 26669.02 | 1719.26 | 28388.28 |  |  |  |  | 85.2399
Novembro/2019
[12 empty] | RUA | TRECHO | BAIRRO | EXTENSÃO | LARGURA | BOCA | ÁREA | VALOR
LOCAL: | FRANKLIN PRAIA FILHO |  |  |  | EXTENSÃO: | 55.62 |  |  |  |  | 33 | FRANKLIN PRAIA FILHO | ENTRE GETÚLIO VARGAS E RIACHUELO | PRAIA | 55.62 | 6 | 9 | 342.72 | 30863.78
TRECHO: | ENTRE GETÚLIO VARGAS E RIACHUELO |  |  |  | LARGURA: | 6 | [7 empty] | regula |  | 7
BAIRRO: | PRAIA |  |  |  | BOCA DE RUA: | 9
[5 empty] | ÁREA: | 342.72
Cód | Serviço | Unid. | Quantitativo | Material | M.O. | Custo com BDI | Material Total | M.O. Total | Valor Total | DATA BASE: AGOSTO/2019 |  |  | DMT
1 | Serviços iniciais
1.1 | Placa de obra | m² |  | 337.47 | 59.55 | 397.02 | 0 | 0 | 0 | 74209/1
1.2 | Serviços de topografia e marcação | m² | 342.72 | 0.45 | 0.07 | 0.52 | 154.22 | 23.99 | 178.21 | 78472
1.3 | Mobilização e desmobilização de obra | unid |  | 0 | 11313.44 | 11313.44 | 0 | 0 | 0 | CPU
Total 1 - Serviços iniciais | [6 empty] | 154.22 | 23.99 | 178.21
2 | Movimento em Terra
2.1 | Limpeza, desmatamento e remoção da camada vegetal - exceto árvores | m² | 166.86 | 0.5 | 0.12 | 0.62 | 83.43 | 20.02 | 103.45 | 73822/2
2.2 | Escavação de material de 1ª categoria, inclusive carga e transporte ate 1 km | m³ | 48.82 | 8.54 | 2.13 | 10.67 | 416.92 | 103.98 | 520.9 | 89889
2.3 | Transporte do material excedente para bota fora -DMT 4 km | m³xkm | 244.1 | 1.34 | 0.07 | 1.41 | 327.1 | 17.08 | 344.18 | 95875 |  |  | 4
2.4 | Escavação de material com baixa capacidade de suporte, inclusive carga e transporte ate 1 km | m³ | 16.69 | 8.54 | 2.13 | 10.67 | 142.54 | 35.54 | 178.08 | 89889
2.5 | Transporte do material excedente para bota fora -DMT 4 km | m³xkm | 83.45 | 1.34 | 0.07 | 1.41 | 111.82 | 5.84 | 117.66 | 95875 |  |  | 4
2.6 | Espalhamento de material com trator de esteiras | m³ | 81.8875 | 1.71 | 0.42 | 2.13 | 140.03 | 34.39 | 174.42 | 74034/1
2.7 | Execução de aterro com material proveniente de jazida (exclusive indenização do material) | m³ | 16.69 | 7.73 | 1.93 | 9.66 | 129.01 | 32.21 | 161.22 | CPU
2.8 | Transporte de material de jazida com caminhão basculante - DMT 27 KM | m³xkm | 563.29 | 0.89 | 0.05 | 0.94 | 501.33 | 28.16 | 529.49 | 93593 |  |  | 27
2.9 | Regularização do subleito | m² | 398.34 | 1.33 | 0.33 | 1.66 | 529.79 | 131.45 | 661.24 | 72961
Total 2 - Movimento em Terra | [6 empty] | 2381.97 | 408.67 | 2790.64 |  |  |  |  | 7.0057
3 | Drenagem Pluvial
3.1 | Escavação de vala para tubulação (material de 1ª categoria) | m³ | 0 | 11.34 | 3.19 | 14.53 | 0 | 0 | 0 | 90099
3.2 | Transporte do material excedente para bota fora - DMT 5 km | m³xkm | 0 | 1.34 | 0.07 | 1.41 | 0 | 0 | 0 | 95875 |  |  | 5
3.3 | Espalhamento de material com trator de esteiras | m³ | 0 | 1.67 | 0.46 | 2.13 | 0 | 0 | 0 | 74034/1
3.4 | Camada drenante de brita (lastro para tubos) | m³ | 0 | 86.78 | 1.95 | 88.73 | 0 | 0 | 0 | 88549
3.5 | Transporte de brita - DMT 60 KM | m³xkm | 0 | 0.94 | 0.05 | 0.99 | 0 | 0 | 0 | 83356 |  |  | 60
3.6 | Fornecimento e assentamento de tubo de concreto ø400mm - PS1 (macho e femêa) | m | 0 | 82.82 | 23.35 | 106.17 | 0 | 0 | 0 | 95571
3.7 | Fornecimento e assentamento de tubo de concreto ø400mm - PA1 (macho e femêa) | m | 0 | 117.7 | 33.19 | 150.89 | 0 | 0 | 0 | 92219
3.8 | Fornecimento e assentamento de tubo de concreto ø600mm - PS1 (macho e femêa) | m | 0 | 130.86 | 36.9 | 167.76 | 0 | 0 | 0 | CPU 1
3.9 | Fornecimento e assentamento de tubo de concreto ø600mm - PA1 (macho e femêa) | m | 0 | 0 | 0 | 0 | 0 | 0 | 0 | 0
3.10 | Isolamento de vala | m² | 0 | 6.87 | 1.93 | 8.8 | 0 | 0 | 0 | 85423
3.11 | Regularização do fundo da vala | m² | 0 | 4.36 | 1.22 | 5.58 | 0 | 0 | 0 | 94098
3.12 | Reaterro da vala | m³ | 0 | 19.46 | 5.48 | 24.94 | 0 | 0 | 0 | 93374
3.13 | Caixa coletora BL (0,80x0,80m), parede em alvenaria e tampa concreto | unid | 0 | 804.89 | 536.59 | 1341.48 | 0 | 0 | 0 | CPU
3.14 | Caixa coletora tipo mista: caixa BL: 0,80x0,80m com tampa concreto e caixa gradeada 1,00x0,50m com grelha metálica | unid | 0 | 1458.86 | 972.56 | 2431.42 | 0 | 0 | 0 | CPU
Total 3 - Drenagem Pluvial | [6 empty] | 0 | 0 | 0 |  |  |  |  | 0
4 | Pavimentação em Blocos de concreto
4.1 | Fornecimento e execução de meio-fio (1,00x0,30x0,09x0,12) - trecho curvo | m | 0 | 32.37 | 9.13 | 41.5 | 0 | 0 | 0 | 94274 (CPU) |  |  |  | 113
4.2 | Fornecimento e execução de meio-fio (1,00x0,30x0,09x0,12) - trecho reto | m | 113 | 28.97 | 8.17 | 37.14 | 3273.61 | 923.21 | 4196.82 | 94273 (CPU)
4.3 | Caiação de meio fio | m² | 28.25 | 3.71 | 1.04 | 4.75 | 104.8 | 29.38 | 134.18 | 83693
4.4 | Colchão de pó de pedra para assentamento de paver | m³ | 27.41 | 78.75 | 19.68 | 98.43 | 2158.54 | 539.42 | 2697.96 | 73817/1
4.5 | Transporte de pó de pedra - DMT 60 KM | m³xkm | 1644.6 | 0.94 | 0.05 | 0.99 | 1545.92 | 82.23 | 1628.15 | 83356 |  |  | 60
4.6 | Fornecimento e assentamento de blocos de concreto (e=8 cm), exclusive colchão de pó de pedra, inclusive travamento | m² | 342.72 | 55.1 | 0 | 55.1 | 18883.87 | 0 | 18883.87 | CPU
Total 4 - Pavimentação em Blocos de concreto | [6 empty] | 25966.74 | 1574.24 | 27540.98 |  |  |  |  | 80.36
5 | Serviços complementares
5.1 | Aterro de meio fio - material local | m³ | 33.9 | 5.32 | 1.32 | 6.64 | 180.35 | 44.74 | 225.09 | 79473
5.2 | Limpeza final de Obra | m² | 137.09 | 0.57 | 0.37 | 0.94 | 78.14 | 50.72 | 128.86 | CPU
Total 5 - Serviços complementares | [6 empty] | 258.49 | 95.46 | 353.95
Total dos serviços | [6 empty] | 28761.42 | 2102.36 | 30863.78 |  |  |  |  | 90.0554
Novembro/2019
[12 empty] | RUA | TRECHO | BAIRRO | EXTENSÃO | LARGURA | BOCA | ÁREA | VALOR
LOCAL: | RIACHUELO |  |  |  | EXTENSÃO: | 93.2 |  |  |  |  | 34 | RIACHUELO | ENTRE ESQ. COM MIGUEL HAETINGER ATÉ A PONTE | PRAIA | 93.2 | 8 | -135.93 | 609.67 | 83700.21
TRECHO: | ENTRE ESQ. COM MIGUEL HAETINGER ATÉ A PONTE |  |  |  | LARGURA: | 8 | [7 empty] | regula |  | 9
BAIRRO: | PRAIA |  |  |  | BOCA DE RUA: | -135.93
[5 empty] | ÁREA: | 609.67
Cód | Serviço | Unid. | Quantitativo | Material | M.O. | Custo com BDI | Material Total | M.O. Total | Valor Total | DATA BASE: AGOSTO/2019 |  |  | DMT
1 | Serviços iniciais
1.1 | Placa de obra | m² |  | 337.47 | 59.55 | 397.02 | 0 | 0 | 0 | 74209/1
1.2 | Serviços de topografia e marcação | m² | 609.67 | 0.45 | 0.07 | 0.52 | 274.35 | 42.67 | 317.02 | 78472
1.3 | Mobilização e desmobilização de obra | unid |  | 0 | 11313.44 | 11313.44 | 0 | 0 | 0 | CPU
Total 1 - Serviços iniciais | [6 empty] | 274.35 | 42.67 | 317.02
2 | Movimento em Terra
2.1 | Limpeza, desmatamento e remoção da camada vegetal - exceto árvores | m² | 279.6 | 0.5 | 0.12 | 0.62 | 139.8 | 33.55 | 173.35 | 73822/2
2.2 | Escavação de material de 1ª categoria, inclusive carga e transporte ate 1 km | m³ | 103.94 | 8.54 | 2.13 | 10.67 | 887.64 | 221.39 | 1109.03 | 89889
2.3 | Transporte do material excedente para bota fora -DMT 4 km | m³xkm | 519.7 | 1.34 | 0.07 | 1.41 | 696.4 | 36.37 | 732.77 | 95875 |  |  | 4
2.4 | Escavação de material com baixa capacidade de suporte, inclusive carga e transporte ate 1 km | m³ | 27.96 | 8.54 | 2.13 | 10.67 | 238.78 | 59.55 | 298.33 | 89889
2.5 | Transporte do material excedente para bota fora -DMT 4 km | m³xkm | 139.8 | 1.34 | 0.07 | 1.41 | 187.33 | 9.78 | 197.11 | 95875 |  |  | 4
2.6 | Espalhamento de material com trator de esteiras | m³ | 164.875 | 1.71 | 0.42 | 2.13 | 281.94 | 69.24 | 351.18 | 74034/1
2.7 | Execução de aterro com material proveniente de jazida (exclusive indenização do material) | m³ | 31.32 | 7.73 | 1.93 | 9.66 | 242.11 | 60.44 | 302.55 | CPU
2.8 | Transporte de material de jazida com caminhão basculante - DMT 27 KM | m³xkm | 1057.05 | 0.89 | 0.05 | 0.94 | 940.77 | 52.85 | 993.62 | 93593 |  |  | 27
2.9 | Regularização do subleito | m² | 702.87 | 1.33 | 0.33 | 1.66 | 934.82 | 231.94 | 1166.76 | 72961
Total 2 - Movimento em Terra | [6 empty] | 4549.59 | 775.11 | 5324.7 |  |  |  |  | 7.5757
3 | Drenagem Pluvial
3.1 | Escavação de vala para tubulação (material de 1ª categoria) | m³ | 146.05 | 11.34 | 3.19 | 14.53 | 1656.21 | 465.89 | 2122.1 | 90099
3.2 | Transporte do material excedente para bota fora - DMT 5 km | m³xkm | 201.25 | 1.34 | 0.07 | 1.41 | 269.68 | 14.08 | 283.76 | 95875 |  |  | 5
3.3 | Espalhamento de material com trator de esteiras | m³ | 40.25 | 1.67 | 0.46 | 2.13 | 67.22 | 18.51 | 85.73 | 74034/1
3.4 | Camada drenante de brita (lastro para tubos) | m³ | 12.42 | 86.78 | 1.95 | 88.73 | 1077.81 | 24.21 | 1102.02 | 88549
3.5 | Transporte de brita - DMT 60 KM | m³xkm | 745.2 | 0.94 | 0.05 | 0.99 | 700.48 | 37.26 | 737.74 | 83356 |  |  | 60
3.6 | Fornecimento e assentamento de tubo de concreto ø400mm - PS1 (macho e femêa) | m | 70 | 82.82 | 23.35 | 106.17 | 5797.4 | 1634.5 | 7431.9 | 95571
3.7 | Fornecimento e assentamento de tubo de concreto ø400mm - PA1 (macho e femêa) | m | 45 | 117.7 | 33.19 | 150.89 | 5296.5 | 1493.55 | 6790.05 | 92219
3.8 | Fornecimento e assentamento de tubo de concreto ø600mm - PS1 (macho e femêa) | m | 0 | 130.86 | 36.9 | 167.76 | 0 | 0 | 0 | CPU 1
3.9 | Fornecimento e assentamento de tubo de concreto ø600mm - PA1 (macho e femêa) | m | 0 | 0 | 0 | 0 | 0 | 0 | 0 | 0
3.10 | Isolamento de vala | m² | 69 | 6.87 | 1.93 | 8.8 | 474.03 | 133.17 | 607.2 | 85423
3.11 | Regularização do fundo da vala | m² | 124.2 | 4.36 | 1.22 | 5.58 | 541.51 | 151.52 | 693.03 | 94098
3.12 | Reaterro da vala | m³ | 113.85 | 19.46 | 5.48 | 24.94 | 2215.52 | 623.89 | 2839.41 | 93374
3.13 | Caixa coletora BL (0,80x0,80m), parede em alvenaria e tampa concreto | unid | 5 | 804.89 | 536.59 | 1341.48 | 4024.45 | 2682.95 | 6707.4 | CPU
3.14 | Caixa coletora tipo mista: caixa BL: 0,80x0,80m com tampa concreto e caixa gradeada 1,00x0,50m com grelha metálica | unid | 0 | 1458.86 | 972.56 | 2431.42 | 0 | 0 | 0 | CPU
Total 3 - Drenagem Pluvial | [6 empty] | 22120.81 | 7279.53 | 29400.34 |  |  |  |  | 41.829
4 | Pavimentação em Blocos de concreto
4.1 | Fornecimento e execução de meio-fio (1,00x0,30x0,09x0,12) - trecho curvo | m | 19 | 32.37 | 9.13 | 41.5 | 615.03 | 173.47 | 788.5 | 94274 (CPU) |  |  |  | 175
4.2 | Fornecimento e execução de meio-fio (1,00x0,30x0,09x0,12) - trecho reto | m | 156 | 28.97 | 8.17 | 37.14 | 4519.32 | 1274.52 | 5793.84 | 94273 (CPU)
4.3 | Caiação de meio fio | m² | 43.75 | 3.71 | 1.04 | 4.75 | 162.31 | 45.5 | 207.81 | 83693
4.4 | Colchão de pó de pedra para assentamento de paver | m³ | 48.77 | 78.75 | 19.68 | 98.43 | 3840.64 | 959.79 | 4800.43 | 73817/1
4.5 | Transporte de pó de pedra - DMT 60 KM | m³xkm | 2926.2 | 0.94 | 0.05 | 0.99 | 2750.62 | 146.31 | 2896.93 | 83356 |  |  | 60
4.6 | Fornecimento e assentamento de blocos de concreto (e=8 cm), exclusive colchão de pó de pedra, inclusive travamento | m² | 609.67 | 55.1 | 0 | 55.1 | 33592.81 | 0 | 33592.81 | CPU
Total 4 - Pavimentação em Blocos de concreto | [6 empty] | 45480.73 | 2599.59 | 48080.32 |  |  |  |  | 78.8629
5 | Serviços complementares
5.1 | Aterro de meio fio - material local | m³ | 52.5 | 5.32 | 1.32 | 6.64 | 279.3 | 69.3 | 348.6 | 79473
5.2 | Limpeza final de Obra | m² | 243.87 | 0.57 | 0.37 | 0.94 | 139 | 90.23 | 229.23 | CPU
Total 5 - Serviços complementares | [6 empty] | 418.3 | 159.53 | 577.83
Total dos serviços | [6 empty] | 72843.78 | 10856.43 | 83700.21 |  |  |  |  | 137.2877
Novembro/2019
[12 empty] | RUA | TRECHO | BAIRRO | EXTENSÃO | LARGURA | BOCA | ÁREA | VALOR
LOCAL: | GETÚLIO VARGAS |  |  |  | EXTENSÃO: | 184.64 |  |  |  |  | 35 | GETÚLIO VARGAS | ENTRE ESQ. COM MIGUEL HAETINGER ATÉ ESQ. COM NAVEGANTES | PRAIA | 184.64 | 6 | 71.61 | 1179.45 | 127619.85
TRECHO: | ENTRE ESQ. COM MIGUEL HAETINGER ATÉ ESQ. COM NAVEGANTES |  |  |  | LARGURA: | 6 | [7 empty] | regula |  | 7
BAIRRO: | PRAIA |  |  |  | BOCA DE RUA: | 71.61
[5 empty] | ÁREA: | 1179.45
Cód | Serviço | Unid. | Quantitativo | Material | M.O. | Custo com BDI | Material Total | M.O. Total | Valor Total | DATA BASE: AGOSTO/2019 |  |  | DMT
1 | Serviços iniciais
1.1 | Placa de obra | m² |  | 337.47 | 59.55 | 397.02 | 0 | 0 | 0 | 74209/1
1.2 | Serviços de topografia e marcação | m² | 1179.45 | 0.45 | 0.07 | 0.52 | 530.75 | 82.56 | 613.31 | 78472
1.3 | Mobilização e desmobilização de obra | unid |  | 0 | 11313.44 | 11313.44 | 0 | 0 | 0 | CPU
Total 1 - Serviços iniciais | [6 empty] | 530.75 | 82.56 | 613.31
2 | Movimento em Terra
2.1 | Limpeza, desmatamento e remoção da camada vegetal - exceto árvores | m² | 553.92 | 0.5 | 0.12 | 0.62 | 276.96 | 66.47 | 343.43 | 73822/2
2.2 | Escavação de material de 1ª categoria, inclusive carga e transporte ate 1 km | m³ | 230.07 | 8.54 | 2.13 | 10.67 | 1964.8 | 490.04 | 2454.84 | 89889
2.3 | Transporte do material excedente para bota fora -DMT 4 km | m³xkm | 1150.35 | 1.34 | 0.07 | 1.41 | 1541.47 | 80.52 | 1621.99 | 95875 |  |  | 4
2.4 | Escavação de material com baixa capacidade de suporte, inclusive carga e transporte ate 1 km | m³ | 55.39 | 8.54 | 2.13 | 10.67 | 473.03 | 117.98 | 591.01 | 89889
2.5 | Transporte do material excedente para bota fora -DMT 4 km | m³xkm | 276.95 | 1.34 | 0.07 | 1.41 | 371.11 | 19.38 | 390.49 | 95875 |  |  | 4
2.6 | Espalhamento de material com trator de esteiras | m³ | 356.825 | 1.71 | 0.42 | 2.13 | 610.17 | 149.86 | 760.03 | 74034/1
2.7 | Execução de aterro com material proveniente de jazida (exclusive indenização do material) | m³ | 72.86 | 7.73 | 1.93 | 9.66 | 563.21 | 140.61 | 703.82 | CPU
2.8 | Transporte de material de jazida com caminhão basculante - DMT 27 KM | m³xkm | 2459.03 | 0.89 | 0.05 | 0.94 | 2188.53 | 122.95 | 2311.48 | 93593 |  |  | 27
2.9 | Regularização do subleito | m² | 1364.09 | 1.33 | 0.33 | 1.66 | 1814.24 | 450.14 | 2264.38 | 72961
Total 2 - Movimento em Terra | [6 empty] | 9803.52 | 1637.95 | 11441.47 |  |  |  |  | 8.3876
3 | Drenagem Pluvial
3.1 | Escavação de vala para tubulação (material de 1ª categoria) | m³ | 90.17 | 11.34 | 3.19 | 14.53 | 1022.53 | 287.64 | 1310.17 | 90099
3.2 | Transporte do material excedente para bota fora - DMT 5 km | m³xkm | 124.25 | 1.34 | 0.07 | 1.41 | 166.5 | 8.69 | 175.19 | 95875 |  |  | 5
3.3 | Espalhamento de material com trator de esteiras | m³ | 24.85 | 1.67 | 0.46 | 2.13 | 41.5 | 11.43 | 52.93 | 74034/1
3.4 | Camada drenante de brita (lastro para tubos) | m³ | 7.67 | 86.78 | 1.95 | 88.73 | 665.6 | 14.95 | 680.55 | 88549
3.5 | Transporte de brita - DMT 60 KM | m³xkm | 460.2 | 0.94 | 0.05 | 0.99 | 432.58 | 23.01 | 455.59 | 83356 |  |  | 60
3.6 | Fornecimento e assentamento de tubo de concreto ø400mm - PS1 (macho e femêa) | m | 49 | 82.82 | 23.35 | 106.17 | 4058.18 | 1144.15 | 5202.33 | 95571
3.7 | Fornecimento e assentamento de tubo de concreto ø400mm - PA1 (macho e femêa) | m | 22 | 117.7 | 33.19 | 150.89 | 2589.4 | 730.18 | 3319.58 | 92219
3.8 | Fornecimento e assentamento de tubo de concreto ø600mm - PS1 (macho e femêa) | m | 0 | 130.86 | 36.9 | 167.76 | 0 | 0 | 0 | CPU 1
3.9 | Fornecimento e assentamento de tubo de concreto ø600mm - PA1 (macho e femêa) | m | 0 | 0 | 0 | 0 | 0 | 0 | 0 | 0
3.10 | Isolamento de vala | m² | 42.6 | 6.87 | 1.93 | 8.8 | 292.67 | 82.21 | 374.88 | 85423
3.11 | Regularização do fundo da vala | m² | 76.68 | 4.36 | 1.22 | 5.58 | 334.33 | 93.54 | 427.87 | 94098
3.12 | Reaterro da vala | m³ | 70.29 | 19.46 | 5.48 | 24.94 | 1367.85 | 385.18 | 1753.03 | 93374
3.13 | Caixa coletora BL (0,80x0,80m), parede em alvenaria e tampa concreto | unid | 5 | 804.89 | 536.59 | 1341.48 | 4024.45 | 2682.95 | 6707.4 | CPU
3.14 | Caixa coletora tipo mista: caixa BL: 0,80x0,80m com tampa concreto e caixa gradeada 1,00x0,50m com grelha metálica | unid | 0 | 1458.86 | 972.56 | 2431.42 | 0 | 0 | 0 | CPU
Total 3 - Drenagem Pluvial | [6 empty] | 14995.59 | 5463.93 | 20459.52 |  |  |  |  | 14.9987
4 | Pavimentação em Blocos de concreto
4.1 | Fornecimento e execução de meio-fio (1,00x0,30x0,09x0,12) - trecho curvo | m | 43 | 32.37 | 9.13 | 41.5 | 1391.91 | 392.59 | 1784.5 | 94274 (CPU) |  |  |  | 362
4.2 | Fornecimento e execução de meio-fio (1,00x0,30x0,09x0,12) - trecho reto | m | 319 | 28.97 | 8.17 | 37.14 | 9241.43 | 2606.23 | 11847.66 | 94273 (CPU)
4.3 | Caiação de meio fio | m² | 90.5 | 3.71 | 1.04 | 4.75 | 335.75 | 94.12 | 429.87 | 83693
4.4 | Colchão de pó de pedra para assentamento de paver | m³ | 94.35 | 78.75 | 19.68 | 98.43 | 7430.07 | 1856.8 | 9286.87 | 73817/1
4.5 | Transporte de pó de pedra - DMT 60 KM | m³xkm | 5661 | 0.94 | 0.05 | 0.99 | 5321.34 | 283.05 | 5604.39 | 83356 |  |  | 60
4.6 | Fornecimento e assentamento de blocos de concreto (e=8 cm), exclusive colchão de pó de pedra, inclusive travamento | m² | 1179.45 | 55.1 | 0 | 55.1 | 64987.69 | 0 | 64987.69 | CPU
Total 4 - Pavimentação em Blocos de concreto | [6 empty] | 88708.19 | 5232.79 | 93940.98 |  |  |  |  | 79.6481
5 | Serviços complementares
5.1 | Aterro de meio fio - material local | m³ | 108.6 | 5.32 | 1.32 | 6.64 | 577.75 | 143.35 | 721.1 | 79473
5.2 | Limpeza final de Obra | m² | 471.78 | 0.57 | 0.37 | 0.94 | 268.92 | 174.55 | 443.47 | CPU
Total 5 - Serviços complementares | [6 empty] | 846.67 | 317.9 | 1164.57
Total dos serviços | [6 empty] | 114884.72 | 12735.13 | 127619.85 |  |  |  |  | 108.2028
Novembro/2019
[12 empty] | RUA | TRECHO | BAIRRO | EXTENSÃO | LARGURA | BOCA | ÁREA | VALOR
LOCAL: | DAVID CANABARRO |  |  |  | EXTENSÃO: | 149.05 |  |  |  |  | 39 | DAVID CANABARRO | 150 METROS APÓS ESQ. COM JOÃO PESSOA EM DIREÇÃO AO PEREIRA CORUJA | CENTRO | 149.05 | 7 | 0 | 1043.35 | 114544.72
TRECHO: | 150 METROS APÓS ESQ. COM JOÃO PESSOA EM DIREÇÃO AO PEREIRA CORUJA |  |  |  | LARGURA: | 7 | [7 empty] | regula |  | 8
BAIRRO: | CENTRO |  |  |  | BOCA DE RUA: | 0
[5 empty] | ÁREA: | 1043.35
Cód | Serviço | Unid. | Quantitativo | Material | M.O. | Custo com BDI | Material Total | M.O. Total | Valor Total | DATA BASE: AGOSTO/2019 |  |  | DMT
1 | Serviços iniciais
1.1 | Placa de obra | m² | 2.5 | 337.47 | 59.55 | 397.02 | 843.68 | 148.87 | 992.55 | 74209/1
1.2 | Serviços de topografia e marcação | m² | 1043.35 | 0.45 | 0.07 | 0.52 | 469.51 | 73.03 | 542.54 | 78472
1.3 | Mobilização e desmobilização de obra | unid |  | 0 | 11313.44 | 11313.44 | 0 | 0 | 0 | CPU
Total 1 - Serviços iniciais | [6 empty] | 1313.19 | 221.9 | 1535.09
2 | Movimento em Terra
2.1 | Limpeza, desmatamento e remoção da camada vegetal - exceto árvores | m² | 447.15 | 0.5 | 0.12 | 0.62 | 223.58 | 53.65 | 277.23 | 73822/2
2.2 | Escavação de material de 1ª categoria, inclusive carga e transporte ate 1 km | m³ | 190.5 | 8.54 | 2.13 | 10.67 | 1626.87 | 405.76 | 2032.63 | 89889
2.3 | Transporte do material excedente para bota fora -DMT 4 km | m³xkm | 952.5 | 1.34 | 0.07 | 1.41 | 1276.35 | 66.67 | 1343.02 | 95875 |  |  | 4
2.4 | Escavação de material com baixa capacidade de suporte, inclusive carga e transporte ate 1 km | m³ | 44.72 | 8.54 | 2.13 | 10.67 | 381.91 | 95.25 | 477.16 | 89889
2.5 | Transporte do material excedente para bota fora -DMT 4 km | m³xkm | 223.6 | 1.34 | 0.07 | 1.41 | 299.62 | 15.65 | 315.27 | 95875 |  |  | 4
2.6 | Espalhamento de material com trator de esteiras | m³ | 294.025 | 1.71 | 0.42 | 2.13 | 502.78 | 123.49 | 626.27 | 74034/1
2.7 | Execução de aterro com material proveniente de jazida (exclusive indenização do material) | m³ | 69.39 | 7.73 | 1.93 | 9.66 | 536.38 | 133.92 | 670.3 | CPU
2.8 | Transporte de material de jazida com caminhão basculante - DMT 27 KM | m³xkm | 2341.91 | 0.89 | 0.05 | 0.94 | 2084.3 | 117.09 | 2201.39 | 93593 |  |  | 27
2.9 | Regularização do subleito | m² | 1192.4 | 1.33 | 0.33 | 1.66 | 1585.89 | 393.49 | 1979.38 | 72961
Total 2 - Movimento em Terra | [6 empty] | 8517.68 | 1404.97 | 9922.65 |  |  |  |  | 8.3216
3 | Drenagem Pluvial
3.1 | Escavação de vala para tubulação (material de 1ª categoria) | m³ | 97.79 | 11.34 | 3.19 | 14.53 | 1108.93 | 311.95 | 1420.88 | 90099
3.2 | Transporte do material excedente para bota fora - DMT 5 km | m³xkm | 134.75 | 1.34 | 0.07 | 1.41 | 180.56 | 9.43 | 189.99 | 95875 |  |  | 5
3.3 | Espalhamento de material com trator de esteiras | m³ | 26.95 | 1.67 | 0.46 | 2.13 | 45.01 | 12.39 | 57.4 | 74034/1
3.4 | Camada drenante de brita (lastro para tubos) | m³ | 8.32 | 86.78 | 1.95 | 88.73 | 722.01 | 16.22 | 738.23 | 88549
3.5 | Transporte de brita - DMT 60 KM | m³xkm | 499.2 | 0.94 | 0.05 | 0.99 | 469.24 | 24.96 | 494.2 | 83356 |  |  | 60
3.6 | Fornecimento e assentamento de tubo de concreto ø400mm - PS1 (macho e femêa) | m | 59 | 82.82 | 23.35 | 106.17 | 4886.38 | 1377.65 | 6264.03 | 95571
3.7 | Fornecimento e assentamento de tubo de concreto ø400mm - PA1 (macho e femêa) | m | 18 | 117.7 | 33.19 | 150.89 | 2118.6 | 597.42 | 2716.02 | 92219
3.8 | Fornecimento e assentamento de tubo de concreto ø600mm - PS1 (macho e femêa) | m | 0 | 130.86 | 36.9 | 167.76 | 0 | 0 | 0 | CPU 1
3.9 | Fornecimento e assentamento de tubo de concreto ø600mm - PA1 (macho e femêa) | m | 0 | 0 | 0 | 0 | 0 | 0 | 0 | 0
3.10 | Isolamento de vala | m² | 46.2 | 6.87 | 1.93 | 8.8 | 317.4 | 89.16 | 406.56 | 85423
3.11 | Regularização do fundo da vala | m² | 83.16 | 4.36 | 1.22 | 5.58 | 362.58 | 101.45 | 464.03 | 94098
3.12 | Reaterro da vala | m³ | 76.23 | 19.46 | 5.48 | 24.94 | 1483.43 | 417.74 | 1901.17 | 93374
3.13 | Caixa coletora BL (0,80x0,80m), parede em alvenaria e tampa concreto | unid | 4 | 804.89 | 536.59 | 1341.48 | 3219.56 | 2146.36 | 5365.92 | CPU
3.14 | Caixa coletora tipo mista: caixa BL: 0,80x0,80m com tampa concreto e caixa gradeada 1,00x0,50m com grelha metálica | unid | 0 | 1458.86 | 972.56 | 2431.42 | 0 | 0 | 0 | CPU
Total 3 - Drenagem Pluvial | [6 empty] | 14913.7 | 5104.73 | 20018.43 |  |  |  |  | 16.7884
4 | Pavimentação em Blocos de concreto
4.1 | Fornecimento e execução de meio-fio (1,00x0,30x0,09x0,12) - trecho curvo | m | 0 | 32.37 | 9.13 | 41.5 | 0 | 0 | 0 | 94274 (CPU) |  |  |  | 298
4.2 | Fornecimento e execução de meio-fio (1,00x0,30x0,09x0,12) - trecho reto | m | 298 | 28.97 | 8.17 | 37.14 | 8633.06 | 2434.66 | 11067.72 | 94273 (CPU)
4.3 | Caiação de meio fio | m² | 74.5 | 3.71 | 1.04 | 4.75 | 276.39 | 77.48 | 353.87 | 83693
4.4 | Colchão de pó de pedra para assentamento de paver | m³ | 83.46 | 78.75 | 19.68 | 98.43 | 6572.47 | 1642.49 | 8214.96 | 73817/1
4.5 | Transporte de pó de pedra - DMT 60 KM | m³xkm | 5007.6 | 0.94 | 0.05 | 0.99 | 4707.14 | 250.38 | 4957.52 | 83356 |  |  | 60
4.6 | Fornecimento e assentamento de blocos de concreto (e=8 cm), exclusive colchão de pó de pedra, inclusive travamento | m² | 1043.35 | 55.1 | 0 | 55.1 | 57488.58 | 0 | 57488.58 | CPU
Total 4 - Pavimentação em Blocos de concreto | [6 empty] | 77677.64 | 4405.01 | 82082.65 |  |  |  |  | 78.6722
5 | Serviços complementares
5.1 | Aterro de meio fio - material local | m³ | 89.4 | 5.32 | 1.32 | 6.64 | 475.61 | 118 | 593.61 | 79473
5.2 | Limpeza final de Obra | m² | 417.34 | 0.57 | 0.37 | 0.94 | 237.88 | 154.41 | 392.29 | CPU
Total 5 - Serviços complementares | [6 empty] | 713.49 | 272.41 | 985.9
Total dos serviços | [6 empty] | 103135.7 | 11409.02 | 114544.72 |  |  |  |  | 109.7855
Novembro/2019

## Cronograma
CRONOGRAMA FÍSICO E FINANCEIRO
Cód | Serviço | Unid. | Quantitativo | Valor Total | % | MÊS 1 |  |  | MÊS 2 |  |  | MÊS 3 |  |  | MÊS 4 |  |  | MÊS 5 |  |  | MÊS 6 |  |  | MÊS 7 |  |  | MÊS 8
[6 empty] | % mês | Quant. | R$ | % mês | Quant. | R$ | % mês | Quant. | R$ | % mês | Quant. | R$ | % mês | Quant. | R$ | % mês | Quant. | R$ | % mês | Quant. | R$ | % mês | Quant. | R$
1 | Serviços iniciais
1.1 | Placa de obra | m² | 15 | 5955.3 | 0.1301% | 100% | 15 | 5955.3 |  | 0 | 0 |  | 0 | 0 |  | 0 | 0 |  | 0 | 0 |  | 0 | 0 |  | 0 | 0 |  | 0 | 0
1.2 | Serviços de topografia e marcação | m² | 36761.92 | 19116.09 | 0.4175% | 12.5% | 4595.24 | 2389.5113 | 12.5% | 4595.24 | 2389.5113 | 12.5% | 4595.24 | 2389.5113 | 12.5% | 4595.24 | 2389.5113 | 12.5% | 4595.24 | 2389.5113 | 12.5% | 4595.24 | 2389.5113 | 12.5% | 4595.24 | 2389.5113 | 12.5% | 4595.24 | 2389.5113
1.3 | Mobilização e desmobilização de obra | unid | 1 | 11313.44 | 0.2471% | 50% | 0.5 | 5656.72 |  | 0 | 0 |  | 0 | 0 |  | 0 | 0 |  | 0 | 0 |  | 0 | 0 |  | 0 | 0 | 50% | 0.5 | 5656.72
TOTAL 1 |  |  |  | 36384.83 | 0.7946% |  | MÊS 1 | 14001.5312 |  | MÊS 2 | 2389.5113 |  | MÊS 3 | 2389.5113 |  | MÊS 4 | 2389.5113 |  | MÊS 5 | 2389.5113 |  | MÊS 6 | 2389.5113 |  | MÊS 7 | 2389.5113 |  | MÊS 8 | 8046.2312
2 | Movimento em Terra
2.1 | Limpeza, desmatamento e remoção da camada vegetal - exceto árvores | m² | 18307.8 | 11350.71 | 0.2479% | 20% | 3661.56 | 2270.142 | 20% | 3661.56 | 2270.142 | 20% | 3661.56 | 2270.142 | 20% | 3661.56 | 2270.142 | 20% | 3661.56 | 2270.142 |  | 0 | 0 |  | 0 | 0 |  | 0 | 0
2.2 | Escavação de material de 1ª categoria, inclusive carga e transporte ate 1 km | m³ | 7628.72 | 81398.29 | 1.778% | 20% | 1525.74 | 16279.658 | 20% | 1525.74 | 16279.658 | 20% | 1525.74 | 16279.658 | 20% | 1525.74 | 16279.658 | 20% | 1525.74 | 16279.658 |  | 0 | 0 |  | 0 | 0 |  | 0 | 0
2.3 | Transporte do material excedente para bota fora -DMT 4 km | m³xkm | 38143.6 | 53782.3 | 1.175% | 20% | 7628.72 | 10756.46 | 20% | 7628.72 | 10756.46 | 20% | 7628.72 | 10756.46 | 20% | 7628.72 | 10756.46 | 20% | 7628.72 | 10756.46 |  | 0 | 0 |  | 0 | 0 |  | 0 | 0
2.4 | Escavação de material com baixa capacidade de suporte, inclusive carga e transporte ate 1 km | m³ | 1830.79 | 19534.37 | 0.4266% | 20% | 366.16 | 3906.874 | 20% | 366.16 | 3906.874 | 20% | 366.16 | 3906.874 | 20% | 366.16 | 3906.874 | 20% | 366.16 | 3906.874 |  | 0 | 0 |  | 0 | 0 |  | 0 | 0
2.5 | Transporte do material excedente para bota fora -DMT 4 km | m³xkm | 9153.95 | 12906.93 | 0.2819% | 20% | 1830.79 | 2581.386 | 20% | 1830.79 | 2581.386 | 20% | 1830.79 | 2581.386 | 20% | 1830.79 | 2581.386 | 20% | 1830.79 | 2581.386 |  | 0 | 0 |  | 0 | 0 |  | 0 | 0
2.6 | Espalhamento de material com trator de esteiras | m³ | 11824.3875 | 25185.8 | 0.5501% | 20% | 2364.88 | 5037.16 | 20% | 2364.88 | 5037.16 | 20% | 2364.88 | 5037.16 | 20% | 2364.88 | 5037.16 | 20% | 2364.88 | 5037.16 |  | 0 | 0 |  | 0 | 0 |  | 0 | 0
2.7 | Execução de aterro com material proveniente de jazida (exclusive indenização do material) | m³ | 2359.8 | 22795.52 | 0.4979% | 20% | 471.96 | 4559.104 | 20% | 471.96 | 4559.104 | 20% | 471.96 | 4559.104 | 20% | 471.96 | 4559.104 | 20% | 471.96 | 4559.104 |  | 0 | 0 |  | 0 | 0 |  | 0 | 0
2.8 | Transporte de material de jazida com caminhão basculante - DMT 27 KM | m³xkm | 79643.27 | 74864.5 | 1.635% | 20% | 15928.65 | 14972.9 | 20% | 15928.65 | 14972.9 | 20% | 15928.65 | 14972.9 | 20% | 15928.65 | 14972.9 | 20% | 15928.65 | 14972.9 |  | 0 | 0 |  | 0 | 0 |  | 0 | 0
2.9 | Regularização do subleito | m² | 42864.52 | 71154.96 | 1.554% | 20% | 8572.9 | 14230.992 | 20% | 8572.9 | 14230.992 | 20% | 8572.9 | 14230.992 | 20% | 8572.9 | 14230.992 | 20% | 8572.9 | 14230.992 |  | 0 | 0 |  | 0 | 0 |  | 0 | 0
TOTAL 2 |  |  |  | 372973.38 | 8.146% |  | MÊS 1 | 74594.676 |  | MÊS 2 | 74594.676 |  | MÊS 3 | 74594.676 |  | MÊS 4 | 74594.676 |  | MÊS 5 | 74594.676 |  | MÊS 6 | 0 |  | MÊS 7 | 0 |  | MÊS 8 | 0
3 | Drenagem Pluvial
3.1 | Escavação de vala para tubulação (material de 1ª categoria) | m³ | 5922.46 | 86053.18 | 1.879% | 20% | 1184.49 | 17210.636 | 20% | 1184.49 | 17210.636 | 20% | 1184.49 | 17210.636 | 20% | 1184.49 | 17210.636 | 20% | 1184.49 | 17210.636 |  | 0 | 0 |  | 0 | 0 |  | 0 | 0
3.2 | Transporte do material excedente para bota fora - DMT 5 km | m³xkm | 8260.94 | 11647.8 | 0.2544% | 20% | 1652.19 | 2329.56 | 20% | 1652.19 | 2329.56 | 20% | 1652.19 | 2329.56 | 20% | 1652.19 | 2329.56 | 20% | 1652.19 | 2329.56 |  | 0 | 0 |  | 0 | 0 |  | 0 | 0
3.3 | Espalhamento de material com trator de esteiras | m³ | 1652.19 | 3519.03 | 0.07686% | 20% | 330.44 | 703.806 | 20% | 330.44 | 703.806 | 20% | 330.44 | 703.806 | 20% | 330.44 | 703.806 | 20% | 330.44 | 703.806 |  | 0 | 0 |  | 0 | 0 |  | 0 | 0
3.4 | Camada drenante de brita (lastro para tubos) | m³ | 499.1 | 44284.99 | 0.9672% | 20% | 99.82 | 8856.998 | 20% | 99.82 | 8856.998 | 20% | 99.82 | 8856.998 | 20% | 99.82 | 8856.998 | 20% | 99.82 | 8856.998 |  | 0 | 0 |  | 0 | 0 |  | 0 | 0
3.5 | Transporte de brita - DMT 60 KM | m³xkm | 29946 | 29646.39 | 0.6475% | 20% | 5989.2 | 5929.278 | 20% | 5989.2 | 5929.278 | 20% | 5989.2 | 5929.278 | 20% | 5989.2 | 5929.278 | 20% | 5989.2 | 5929.278 |  | 0 | 0 |  | 0 | 0 |  | 0 | 0
3.6 | Fornecimento e assentamento de tubo de concreto ø400mm - PS1 (macho e femêa) | m | 3721 | 395058.57 | 8.628% | 20% | 744.2 | 79011.714 | 20% | 744.2 | 79011.714 | 20% | 744.2 | 79011.714 | 20% | 744.2 | 79011.714 | 20% | 744.2 | 79011.714 |  | 0 | 0 |  | 0 | 0 |  | 0 | 0
3.7 | Fornecimento e assentamento de tubo de concreto ø400mm - PA1 (macho e femêa) | m | 699 | 105472.11 | 2.304% | 20% | 139.8 | 21094.422 | 20% | 139.8 | 21094.422 | 20% | 139.8 | 21094.422 | 20% | 139.8 | 21094.422 | 20% | 139.8 | 21094.422 |  | 0 | 0 |  | 0 | 0 |  | 0 | 0
3.8 | Fornecimento e assentamento de tubo de concreto ø600mm - PS1 (macho e femêa) | m | 153 | 25667.28 | 0.5606% | 20% | 30.6 | 5133.456 | 20% | 30.6 | 5133.456 | 20% | 30.6 | 5133.456 | 20% | 30.6 | 5133.456 | 20% | 30.6 | 5133.456 |  | 0 | 0 |  | 0 | 0 |  | 0 | 0
3.9 | Fornecimento e assentamento de tubo de concreto ø600mm - PA1 (macho e femêa) | m | 0 | 0 | 0% | 20% | 0 | 0 | 20% | 0 | 0 | 20% | 0 | 0 | 20% | 0 | 0 | 20% | 0 | 0 |  | 0 | 0 |  | 0 | 0 |  | 0 | 0
3.10 | Isolamento de vala | m² | 2743.8 | 24145.44 | 0.5273% | 20% | 548.76 | 4829.088 | 20% | 548.76 | 4829.088 | 20% | 548.76 | 4829.088 | 20% | 548.76 | 4829.088 | 20% | 548.76 | 4829.088 |  | 0 | 0 |  | 0 | 0 |  | 0 | 0
3.11 | Regularização do fundo da vala | m² | 4990.86 | 27848.85 | 0.6082% | 20% | 998.17 | 5569.77 | 20% | 998.17 | 5569.77 | 20% | 998.17 | 5569.77 | 20% | 998.17 | 5569.77 | 20% | 998.17 | 5569.77 |  | 0 | 0 |  | 0 | 0 |  | 0 | 0
3.12 | Reaterro da vala | m³ | 4600.71 | 114741.57 | 2.506% | 20% | 920.14 | 22948.314 | 20% | 920.14 | 22948.314 | 20% | 920.14 | 22948.314 | 20% | 920.14 | 22948.314 | 20% | 920.14 | 22948.314 |  | 0 | 0 |  | 0 | 0 |  | 0 | 0
3.13 | Caixa coletora BL (0,80x0,80m), parede em alvenaria e tampa concreto | unid | 139 | 186465.72 | 4.072% | 10% | 13.9 | 18646.572 | 10% | 13.9 | 18646.572 | 20% | 27.8 | 37293.144 | 20% | 27.8 | 37293.144 | 20% | 27.8 | 37293.144 | 20% | 27.8 | 37293.144 |  | 0 | 0 |  | 0 | 0
3.14 | Caixa coletora tipo mista: caixa BL: 0,80x0,80m com tampa concreto e caixa gradeada 1,00x0,50m com grelha metálica | unid | 62 | 150748.04 | 3.292% | 10% | 6.2 | 15074.804 | 10% | 6.2 | 15074.804 | 20% | 12.4 | 30149.608 | 20% | 12.4 | 30149.608 | 20% | 12.4 | 30149.608 | 20% | 12.4 | 30149.608 |  | 0 | 0 |  | 0 | 0
TOTAL 3 |  |  |  | 1205298.97 | 26.32% |  | MÊS 1 | 207338.418 |  | MÊS 2 | 207338.418 |  | MÊS 3 | 241059.794 |  | MÊS 4 | 241059.794 |  | MÊS 5 | 241059.794 |  | MÊS 6 | 67442.752 |  | MÊS 7 | 0 |  | MÊS 8 | 0
4 | Pavimentação em Blocos de concreto
4.1 | Fornecimento e execução de meio-fio (1,00x0,30x0,09x0,12) - trecho curvo | m | 305 | 12657.5 | 0.2764% |  | 0 | 0 | 10% | 30.5 | 1265.75 | 10% | 30.5 | 1265.75 | 15% | 45.75 | 1898.625 | 15% | 45.75 | 1898.625 | 20% | 61 | 2531.5 | 20% | 61 | 2531.5 | 10% | 30.5 | 1265.75
4.2 | Fornecimento e execução de meio-fio (1,00x0,30x0,09x0,12) - trecho reto | m | 11084 | 411659.76 | 8.991% |  | 0 | 0 | 10% | 1108.4 | 41165.976 | 10% | 1108.4 | 41165.976 | 15% | 1662.6 | 61748.964 | 15% | 1662.6 | 61748.964 | 20% | 2216.8 | 82331.952 | 20% | 2216.8 | 82331.952 | 10% | 1108.4 | 41165.976
4.3 | Caiação de meio fio | m² | 2847.25 | 13524.3 | 0.2954% |  | 0 | 0 | 10% | 284.73 | 1352.43 | 10% | 284.73 | 1352.43 | 15% | 427.09 | 2028.645 | 15% | 427.09 | 2028.645 | 20% | 569.45 | 2704.86 | 20% | 569.45 | 2704.86 | 10% | 284.73 | 1352.43
4.4 | Colchão de pó de pedra para assentamento de paver | m³ | 2940.81 | 289463.78 | 6.322% |  | 0 | 0 | 10% | 294.08 | 28946.378 | 10% | 294.08 | 28946.378 | 15% | 441.12 | 43419.567 | 15% | 441.12 | 43419.567 | 20% | 588.16 | 57892.756 | 20% | 588.16 | 57892.756 | 10% | 294.08 | 28946.378
4.5 | Transporte de pó de pedra - DMT 60 KM | m³xkm | 176448.6 | 174684 | 3.815% |  | 0 | 0 | 10% | 17644.86 | 17468.4 | 10% | 17644.86 | 17468.4 | 15% | 26467.29 | 26202.6 | 15% | 26467.29 | 26202.6 | 20% | 35289.72 | 34936.8 | 20% | 35289.72 | 34936.8 | 10% | 17644.86 | 17468.4
4.6 | Fornecimento e assentamento de blocos de concreto (e=8 cm), exclusive colchão de pó de pedra, inclusive travamento | m² | 36761.92 | 2025581.67 | 44.24% |  | 0 | 0 | 10% | 3676.19 | 202558.167 | 10% | 3676.19 | 202558.167 | 15% | 5514.29 | 303837.2505 | 15% | 5514.29 | 303837.2505 | 20% | 7352.38 | 405116.334 | 20% | 7352.38 | 405116.334 | 10% | 3676.19 | 202558.167
TOTAL 4 |  |  |  | 2927571.01 | 63.94% |  | MÊS 1 | 0 |  | MÊS 2 | 292757.101 |  | MÊS 3 | 292757.101 |  | MÊS 4 | 439135.6515 |  | MÊS 5 | 439135.6515 |  | MÊS 6 | 585514.202 |  | MÊS 7 | 585514.202 |  | MÊS 8 | 292757.101
5 | Serviços complementares | 0
5.1 | Aterro de meio fio - material local | m³ | 3416.7 | 22686.74 | 0.4955% |  | 0 | 0 | 10% | 341.67 | 2268.674 | 10% | 341.67 | 2268.674 | 15% | 512.51 | 3403.011 | 20% | 683.34 | 4537.348 | 20% | 683.34 | 4537.348 | 20% | 683.34 | 4537.348 | 5% | 170.84 | 1134.337
5.2 | Limpeza final de Obra | m² | 14704.77 | 13822.3 | 0.3019% |  | 0 | 0 |  | 0 | 0 |  | 0 | 0 |  | 0 | 0 |  | 0 | 0 |  | 0 | 0 |  | 0 | 0 | 100% | 14704.77 | 13822.3
TOTAL 5 |  |  |  | 36509.04 | 0.7974% |  | MÊS 1 | 0 |  | MÊS 2 | 2268.674 |  | MÊS 3 | 2268.674 |  | MÊS 4 | 3403.011 |  | MÊS 5 | 4537.348 |  | MÊS 6 | 4537.348 |  | MÊS 7 | 4537.348 |  | MÊS 8 | 14956.637
TOTAIS |  |  |  | 4578737.23 | 100% |  | 6.463% | 295934.6252 |  | 12.65% | 579348.3803 |  | 13.39% | 613069.7562 |  | 16.61% | 760582.6438 |  | 16.64% | 761716.9807 |  | 14.41% | 659883.8133 |  | 12.94% | 592441.0613 |  | 6.896% | 315759.9693
ACUMULADO (R$) | [6 empty] | 6.463% | 295934.6252 |  | 19.12% | 875283.0055 |  | 32.51% | 1488352.7618 |  | 49.12% | 2248935.4055 |  | 65.75% | 3010652.3862 |  | 80.16% | 3670536.1995 |  | 93.1% | 4262977.2608 |  | 100% | 4578737.23
|  |  |  | 4578737.23 | [24 empty] | 4578737.23
4578737.23

## BDI
TIPO DE OBRA DO EMPREENDIMENTO | [5 empty] | DESONERAÇÃO
Construção de Praças Urbanas, Rodovias, Ferrovias e recapeamento e pavimentação de vias urbanas | [5 empty] | NÃO
| Itens | Siglas | % Adotado | 1º Quartil | Médio | 3º Quartil
1 | Administração central | AC: | 4.67% | 3.8% | 4.01% | 4.67%
2 | Seguro e Garantia | S/G: | 0.74% | 0.32% | 0.4% | 0.74%
3 | Risco | R: | 0.97% | 0.5% | 0.56% | 0.97%
4 | Despesas Financeiras | DF: | 1.21% | 1.02% | 1.11% | 1.21%
5 | Lucro | L | 8.69% | 6.64% | 7.3% | 8.69%
6 | PIS, COFINS e INSSQN | I: | 5.65%
|  | Pis | 0.65%
|  | Cofins | 3%
|  | ISSQN | 2%
[5 empty] | TOTAL DO BDI | 24.03%
Os valores de BDI foram calculados com o emprego da fórmula:
| BDI = | (1 + AC + S + G + R) * (1 + DF) * (1 + L) |  | -1
(1 - I)
Declaro para os devidos fins que o regime de Contribuição Previdenciária sobre a Receita Bruta adotado para elaboração do orçamento foi SEM Desoneração, e que esta é a alternativa mais adequada para a Administração Pública.

## ENCARGOS SOCIAIS
ENCARGOS SOCIAIS
CÓDIGO | DESCRIÇÃO | HORISTA | MENSALISTA
A | GRUPO A
A1 | INSS | 20% | 20%
A2 | SESI | 1.5% | 1.5%
A3 | SENAI | 1% | 1%
A4 | INCRA | 0.2% | 0.2%
A5 | SEBRAE | 0.6% | 0.6%
A6 | Salário Educação | 2.5% | 2.5%
A7 | Seguro Contra Acidentes Trabalho | 3% | 3%
A8 | FGTS | 8% | 8%
A9 | SECONCI | 0% | 0%
| TOTAL GRUPO A | 36.8% | 36.8%
B | GRUPO B
B1 | Repouso Semanal Remunerado | 17.94% | não incide
B2 | Feriados | 4.25% | não incide
B3 | Auxílio-Enfermidade | 0.92% | 0.71%
B4 | 13º Salário | 10.81% | 8.33%
B5 | Licença Paternidade | 0.07% | 0.06%
B6 | Faltas Justificadas | 0.72% | 0.56%
7030 | Dias de Chuvas | 1.53% | não incide
B8 | Auxilio Acidente de Trabalho | 0.11% | 0.09%
B9 | Férias Gozadas | 8.11% | 6.25%
B10 | Salário Maternidade | 0.03% | 0.02%
| TOTAL GRUPO A | 44.49% | 16.02%
C | GRUPO C
C1 | Aviso Prévio Indenizado | 4.72% | 3.64%
C2 | Aviso Prévio Trabalhado | 0.11% | 0.09%
C3 | Férias Indenizadas+1/3 | 4.77% | 3.67%
C4 | Depósito Rescisão Sem Justa Causa | 4.58% | 3.53%
C5 | Indenização Adicional | 0.4% | 0.31%
| TOTAL GRUPO A | 14.58% | 11.24%
D | GRUPO D
D1 | Reincidência de A sobre B | 16.37% | 5.9%
D2 | Reincidência de A sobre Aviso Prévio Trabalhado + Reincidência de FGTS sobre Aviso Prévio Indenizado | 0.42% | 0.32%
| TOTAL GRUPO A | 16.79% | 6.22%
| TOTAL | 112.7% | 70.28%
|  |  | 34723 | 446.4

## COMPOSIÇÃO
| SINAPI - SISTEMA NACIONAL DE PESQUISA DE CUSTOS E ÍNDICES DA CONSTRUÇÃO CIVIL DATA DE PREÇO: 08/2019 | [6 empty] | BDI | BDI | DMT LIGANTES | BRITADOS | USINA | BOTA FORA | JAZIDA
[8 empty] | 0.24031 | 24.03 | 0 | 60 | 0 | 5 | 27
| CLASSE/TIPO | CÓDIGOS | DESCRIÇÃO | UNIDADE | COEFICIENTE | CUSTO | TOTAL
2.4 | Item: | 2.4 | Escavação de material com baixa capacidade de suporte, inclusive carga e transporte ate 1 km | m³
| C | 5631 | ESCAVADEIRA HIDRAULICA SOBRE ESTEIRA 105HP, PESO OPERACIONAL 17T, CAP. 0,8M3 - CHP DIURNO | CHP | 0.023684 | 143.41 | 3.4 |  | 0.9
| C | 5632 | ESCAVADEIRA HIDRAULICA SOBRE ESTEIRA 105HP, PESO OPERACIONAL 17T, CAP. 0,8M3 - CHI DIURNO | CHI | 0.0026316 | 59.43 | 0.16 |  | 0.1
| C | 5932 | MOTONIVELADORA 140HP PESO OPERACIONAL 12,5T - CHP DIURNO | CHP | 0.023684 | 152.16 | 3.6 |  | 0.9
| C | 5934 | MOTONIVELADORA 140HP PESO OPERACIONAL 12,5T - CHI DIURNO | CHI | 0.0026316 | 59.07 | 0.16 |  | 0.1
| C | 88316 | SERVENTE C/ INSALUBRIDADE | h | 0.026316 | 17.99 | 0.47 |  | 1
| Obs: |  |  |  | Custo Total |  | 7.79
[5 empty] | BDI = 24.03% |  | 1.87
[5 empty] | PREÇO FINAL |  | 9.66
3.13 | Item: | 3.13 | Caixa coletora BL (0,80x0,80m), parede em alvenaria e tampa concreto | unid
| C | 88242 | AJUDANTE DE PEDREIRO COM ENCARGOS COMPLEMENTARES | H | 10 | 17.63 | 176.3
| C | 88309 | PEDREIRO COM ENCARGOS COMPLEMENTARES | h | 10 | 21.54 | 215.4
| C | 5678 | RETRO-ESCAVADEIRA, 4 X 4, 86 CV (VU= 5 ANOS) - CHP DIURNO | CHP | 0.5 | 104.35 | 52.18
| I | 25067 | BLOCO CONCRETO 19X19X39CM NBR 6136 PAREDE TRANSVERSAL | unid | 112 | 3.59 | 402.08 |  | alterar aqui
| C | 88631 | ARGAMASSA TRAÇO 1:4 (CIMENTO E AREIA MÉDIA), PREPARO MANUAL. AF_08/2014 | m³ | 0.2016 | 440.16 | 88.74 |  | 4 | 8
| C | 94962 | CONCRETO MAGRO PARA LASTRO, TRAÇO 1:4,5:4,5 (CIMENTO/ AREIA MÉDIA/ BRITA 1) - PREPARO MECÂNICO COM BETONEIRA 400 L. AF_07/2016 | m³ | 0.07344 | 273.47 | 20.08 |  | 3 | 8
| I | 4721 | PEDRA BRITADA N. 1 OU 19 MM | m³ | 0.072 | 51 | 3.67
| C | 83356 | TRANSPORTE COMERCIAL DE BRITA | m³/km | 4.32 | 0.8 | 3.46
| I | COT. 003 | MEIO FIO DE CONCRETO PRÉ MOLDADO VAZADO | m | 1 | 30 | 30
TAMPA CONCRETO
| C | 88242 | AJUDANTE DE PEDREIRO COM ENCARGOS COMPLEMENTARES | H | 2 | 17.63 | 35.26
| I | 6188 | TABUA MADEIRA 3A QUALIDADE 2,5 X 30CM (1 X 12") NAO APARELHADA | m² | 0.4872 | 23.33 | 11.37
| C | 94964 | CONCRETO FCK = 20MPA, TRAÇO 1:2,7:3 (CIMENTO/ AREIA MÉDIA/ BRITA 1)PREPARO MECÂNICO COM BETONEIRA 400 L. AF_07/2016 | m³ | 0.092534 | 338.88 | 31.36 | 0.048989
| I | 39 | ACO CA-60 - 5,0MM | kg | 1.3306 | 4.48 | 5.96
| I | 39 | ACO CA-60 - 5,0MM | kg | 1.2751 | 4.48 | 5.71
| Obs: |  |  |  | Custo Total |  | 1081.57
[5 empty] | BDI = 24.03% |  | 259.91
[5 empty] | PREÇO FINAL |  | 1341.48
3.14 | Item: | 3.14 | Caixa coletora tipo mista: caixa BL: 0,80x0,80m com tampa concreto e caixa gradeada 1,00x0,50m com grelha metálica | unid
| C | 88242 | AJUDANTE DE PEDREIRO COM ENCARGOS COMPLEMENTARES | H | 20 | 17.63 | 352.6
| C | 88309 | PEDREIRO COM ENCARGOS COMPLEMENTARES | h | 20 | 21.54 | 430.8
| C | 5678 | RETRO-ESCAVADEIRA, 4 X 4, 86 CV (VU= 5 ANOS) - CHP DIURNO | CHP | 1 | 104.35 | 104.35 |  | alterar aqui
| I | 25067 | BLOCO CONCRETO 19X19X39CM NBR 6136 PAREDE TRANSVERSAL | unid | 112 | 3.59 | 402.08 |  | 4 | 8
| C | 88631 | ARGAMASSA TRAÇO 1:4 (CIMENTO E AREIA MÉDIA), PREPARO MANUAL. AF_08/2014 | m³ | 0.2016 | 440.16 | 88.74 |  | 3 | 8
| C | 94962 | CONCRETO MAGRO PARA LASTRO, TRAÇO 1:4,5:4,5 (CIMENTO/ AREIA MÉDIA/ BRITA 1) - PREPARO MECÂNICO COM BETONEIRA 400 L. AF_07/2016 | m³ | 0.07776 | 273.47 | 21.27
| I | 4721 | PEDRA BRITADA N. 1 OU 19 MM | m³ | 0.072 | 51 | 3.67
| C | 83356 | TRANSPORTE COMERCIAL DE BRITA | m³/km | 4.32 | 0.8 | 3.46
| I | COT. 003 | MEIO FIO DE CONCRETO PRÉ MOLDADO VAZADO | m | 1 | 30 | 30
TAMPA CONCRETO (1,20X1,08X0,07M)
| C | 88242 | AJUDANTE DE PEDREIRO COM ENCARGOS COMPLEMENTARES | H | 2 | 17.63 | 35.26
| I | 6188 | TABUA MADEIRA 3A QUALIDADE 2,5 X 30CM (1 X 12") NAO APARELHADA | m² | 0.4872 | 23.33 | 11.37
| C | 94964 | CONCRETO FCK = 20MPA, TRAÇO 1:2,7:3 (CIMENTO/ AREIA MÉDIA/ BRITA 1)PREPARO MECÂNICO COM BETONEIRA 400 L. AF_07/2016 | m³ | 0.097978 | 338.88 | 33.2
| I | 39 | ACO CA-60 - 5,0MM | kg | 1.0626 | 4.48 | 4.76
| I | 39 | ACO CA-60 - 5,0MM | kg | 1.0564 | 4.48 | 4.73
|  |  | CAIXA BL - 1,00 x 0,50M | [5 empty] | alterar aqui
| I | 25067 | BLOCO CONCRETO 19X19X39CM NBR 6136 PAREDE TRANSVERSAL | unid | 21 | 3.59 | 75.39 |  | 3 | 3
| C | 88631 | ARGAMASSA TRAÇO 1:4 (CIMENTO E AREIA MÉDIA), PREPARO MANUAL. AF_08/2014 | m³ | 0.0378 | 440.16 | 16.64 |  | 2 | 3
| C | 94962 | CONCRETO MAGRO PARA LASTRO, TRAÇO 1:4,5:4,5 (CIMENTO/ AREIA MÉDIA/ BRITA 1) - PREPARO MECÂNICO COM BETONEIRA 400 L. AF_07/2016 | m³ | 0.05 | 273.47 | 13.67
GRADE
| I | COT. 007 | CANTONEIRA 3/16 X 1.3/4" - 3,19 KG/M | m | 2.86 | 15.8433 | 45.31
| I | COT. 008 | BARRA CHATA 3/16 X 1.1/2" - 1,42 KG/M | m | 9 | 6.3467 | 57.12
| C | 94965 | CONCRETO FCK = 25MPA, TRAÇO 1:2,3:2,7 (CIMENTO/ AREIA MÉDIA/ BRITA 1) - PREPARO MECÂNICO COM BETONEIRA 400 L. AF_07/2016 | m³ | 0.0306 | 352.9 | 10.8
| I | 92915 | ARMAÇÃO DE ESTRUTURAS DE CONCRETO ARMADO, EXCETO VIGAS, PILARES, LAJESE FUNDAÇÕES, UTILIZANDO AÇO CA-60 DE 5,0 MM | kg | 2.19 | 11.19 | 24.51
| C | 92270 | FABRICAÇÃO DE FÔRMA PARA VIGAS, COM MADEIRA SERRADA, E = 25 MM. | m² | 0.415 | 72.8 | 30.21
| I | 88315 | SERRALHEIRO COM ENCARGOS COMPLEMENTARES | h | 2.5 | 21.41 | 53.53
| C | 88316 | SERVENTE C/ INSALUBRIDADE | h | 2.5 | 17.99 | 44.98
| C | 88317 | SOLDADOR COM ENCARGOS COMPLEMENTARES | h | 2.5 | 24.75 | 61.88
| Obs: |  |  |  | Custo Total |  | 1960.33
[5 empty] | BDI = 24.03% |  | 471.09
[5 empty] | PREÇO FINAL |  | 2431.42 | 1910.06
4.1 | Item: | 4.1 | Fornecimento e execução de meio-fio (1,00x0,30x0,09x0,12) - trecho curvo | m
| I | 370 | AREIA MEDIA | m³ | 0.007 | 60 | 0.42
| I | 4059 | MEIO-FIO OU GUIA DE CONCRETO, PRE-MOLDADO, COMP 1 M, *30 X 12/ 09* CM (H X L1/L2) | m³ | 1.005 | 12.9 | 12.96 | 21.5 | 1194.4444 | 12.9
| C | 88309 | PEDREIRO COM ENCARGOS COMPLEMENTARES | h | 0.483 | 21.54 | 10.4
| C | 88316 | SERVENTE C/ INSALUBRIDADE | h | 0.483 | 17.99 | 8.69
| C | 88629 | ARGAMASSA TRAÇO 1:3 (CIMENTO E AREIA MÉDIA), PREPARO MANUAL | m³ | 0.002 | 493.65 | 0.99
| Obs: |  |  |  | Custo Total |  | 33.46
[5 empty] | BDI = 24.03% |  | 8.04
[5 empty] | PREÇO FINAL |  | 41.5
4.2 | Item: | 4.2 | Fornecimento e execução de meio-fio (1,00x0,30x0,09x0,12) - trecho reto | m
| I | 370 | AREIA MEDIA | m³ | 0.007 | 60 | 0.42
| I | 4059 | MEIO-FIO OU GUIA DE CONCRETO, PRE-MOLDADO, COMP 1 M, *30 X 12/ 09* CM (H X L1/L2) | m³ | 1.005 | 12.9 | 12.96 | 21.5 | 1194.4444 | 12.9
| C | 88309 | PEDREIRO COM ENCARGOS COMPLEMENTARES | h | 0.394 | 21.54 | 8.49
| C | 88316 | SERVENTE C/ INSALUBRIDADE | h | 0.394 | 17.99 | 7.09
| C | 88629 | ARGAMASSA TRAÇO 1:3 (CIMENTO E AREIA MÉDIA), PREPARO MANUAL | m³ | 0.002 | 493.65 | 0.99
| Obs: |  |  |  | Custo Total |  | 29.95
[5 empty] | BDI = 24.03% |  | 7.19
[5 empty] | PREÇO FINAL |  | 37.14
4.6 | Item: | 4.6 | Fornecimento e assentamento de blocos de concreto (e=8 cm), exclusive colchão de pó de pedra, inclusive travamento | m²
| I | 4741 | PO DE PEDRA (POSTO PEDREIRA/FORNECEDOR, SEM FRETE) | m³ | 0.0087 | 48.68 | 0.42
| I | 36170 | BLOQUETE/PISO INTERTRAVADO DE CONCRETO - MODELO ONDA/16FACES/RETANGULAR/TIJOLINHO/PAVER/HOLANDES/PARALELEPIPEDO, *22 CM X 11* CM, E = 8CM, RESISTENCIA DE 35 MPA (NBR 9781), COR NATURAL | m² | 1.0131 | 32.5 | 32.93
| C | 88260 | CALCETEIRO COM ENCARGOS COMPLEMENTARES | h | 0.2703 | 20.19 | 5.46
| C | 88316 | SERVENTE C/ INSALUBRIDADE | h | 0.2703 | 17.99 | 4.86 |  | 1 |  | pedra 0,20x0,20
| C | 91277 | PLACA VIBRATÓRIA REVERSÍVEL COM MOTOR 4 TEMPOS A GASOLINA, FORÇA CENTRÍFUGA DE 25 KN (2500 KGF), POTÊNCIA 5,5 CV - CHP DIURNO. AF_08/2015 | CHP | 0.0055 | 4.75 | 0.03 |  |  |  | 1/0,20
| C | 91278 | PLACA VIBRATÓRIA REVERSÍVEL COM MOTOR 4 TEMPOS A GASOLINA, FORÇA CENTRÍFUGA DE 25 KN (2500 KGF), POTÊNCIA 5,5 CV - CHI DIURNO. AF_08/2015 | CHPI | 0.1297 | 0.58 | 0.08 |  |  |  | 1,5/0,20
| C | 91283 | CORTADORA DE PISO COM MOTOR 4 TEMPOS A GASOLINA, POTÊNCIA DE 13 HP, COM DISCO DE CORTE DIAMANTADO SEGMENTADO PARA CONCRETO, DIÂMETRO DE 350 MM, FURO DE 1" (14 X 1") - CHP DIURNO. AF_08/2015 | CHP | 0.0135 | 10.04 | 0.14 | 1.5
| C | 91285 | CORTADORA DE PISO COM MOTOR 4 TEMPOS A GASOLINA, POTÊNCIA DE 13 HP, COM DISCO DE CORTE DIAMANTADO SEGMENTADO PARA CONCRETO, DIÂMETRO DE 350MM, FURO DE 1" (14 X 1") - CHI DIURNO. AF_08/2015 | CHPI | 0.1217 | 0.7 | 0.09 | 1.5
| C | 83356 | TRANSPORTE COMERCIAL DE BRITA | m³/km | 0.522 | 0.8 | 0.42
| Obs: |  |  |  | Custo Total |  | 44.43
[5 empty] | BDI = 24.03% |  | 10.67
[5 empty] | PREÇO FINAL |  | 55.1
5.2 | Item: | 5.2 | Limpeza final de Obra | m²
| C | 88316 | SERVENTE C/ INSALUBRIDADE | h | 0.042 | 17.99 | 0.76
| Obs: |  |  |  | Custo Total |  | 0.76
[5 empty] | BDI = 24.03% |  | 0.18
[5 empty] | PREÇO FINAL |  | 0.94

## MOBILIZAÇÃO
1.3 | Mobilização e desmobilização de obra | unid
| Velocidade média (km/h): | 40
| Tempo médio de viagem (h): | 1:15 | Adotada: | 50 | km
ITEM | DESCRIÇÃO | QUANTIDADE | TEMPO DE VIAGEM | REFERÊNCIA DE PREÇO |  | NÚMERO DE VIAGENS | VALOR UNITÁRIO (R$/H) | VALOR TOTAL (R$)
|  |  |  | TABELA | CÓDIGO
1 | Transporte de equipamentos pesados
1.1 | Deslocamento com cavalo mecânico + reboque | 6 | 1.25 | SICRO | A9321 | 4 | 217.74 | 6532.2
1.2 | Trator de esteiras | 1
1.3 | Motoniveladora | 1
1.4 | Carregadeira de pneus
1.5 | Retroescavadeira
1.6 | Escavadeira hidráulica | 1
1.7 | Rolo compactador liso
1.8 | Rolo compactador pneus
1.9 | Rolo compactador pé de carneiro | 1
1.10 | Rolo compactador pé de tandem | 1
1.11 | Vibro-acabadora de asfalto
1.12 | Trator agrícola | 1
[7 empty] | SUBTOTAL | 6532.2
2 | Deslocamento de veículos
2.1 | Distribuidor de asfalto |  | 1.25 | SICRO | E9509 | 4 | 145.59 | 0
2.2 | Caminhão tanque |  | 1.25 | SICRO | E9669 | 4 | 141.2 | 0
2.3 | Caminhão pipa | 1 | 1.25 | SICRO | E9571 | 4 | 177.79 | 888.95
2.4 | Caminhão basculante 6 m³ |  | 1.25 | SICRO | E9506 | 4 | 137.61 | 0
2.5 | Caminhão basculante 10 m³ | 2 | 1.25 | SICRO | E9579 | 4 | 170.03 | 1700.3
2.6 | Caminhão carroceria |  | 1.25 | SICRO | E9508 | 4 | 170.03 | 0
[7 empty] | SUBTOTAL | 2589.25
[7 empty] | TOTAL | 9121.45
[7 empty] | BDI = 24.03% | 2191.9978
[7 empty] | TOTAL MOBILIZAÇÃO | 11313.44
|  |  | 34723 | 446.4

## RESUMO DE RUAS
RESUMO DE RUAS - PREFEITURA MUNICIPAL DE TAQUARI
| RUA | TRECHO | BAIRRO | EXTENSÃO | LARGURA | BOCA DE RUA | ÁREA | VALOR
1 | OTELO P. DE AZEVEDO (Milton) | ENTRE 20 DE SETEMBRO E JOÃO ROSA | COLÔNIA 20 | 129.75 | 5 | 0 | 648.75 | 99704.16
2 | JOÃO ROSA | ENTRE PEDRO DAMIÃO RAMOS AO FIM DA RUA | COLÔNIA 20 | 126.71 | 5 | 30.22 | 663.77 | 99288.16
3 | VALDOMIRO MÉRCIO PEREIRA (La Salle) | ENTRE ANSELMO SCHULLER E CARLOS L. VOGES | PASSO DA ALDEIA | 135.58 | 6 | 0 | 813.48 | 106291.21
4 | LORIVALINA LOPES DA SILVA | ENTRE EUCLIDES DA CUNHA AO FIM DA RUA | COLÔNIA 20 | 206.26 | 5 | 0 | 1031.3 | 151144.91
5 | LEOVINO APOLO KERN | ENTRE ADOLFO F. DA SILVA AO FIM DA RUA | COLÔNIA 20 | 85.21 | 6 | 0 | 511.26 | 68095.85
6 | ADOLFO FERREIRA DA SILVA | ENTRE ESQ. COM ARMANDO O. KERN ATÉ PROF. OLINA P. DA SILVA | COLÔNIA 20 | 75.7 | 5 | 0 | 378.5 | 45268.26
7 | PROF. OLINA P. DA SILVA | DA ADOLFO FERREIRA DA SILVA ATÉ ESQ. COM ALBERTO F. FEYH | COLÔNIA 20 | 103.75 | 7 | 145.53 | 871.78 | 107137.73
8 | VIELA 615 | INICIO NA ESQ. COM ADOLFO FERREIRA DA SILVA/PROF. OLINA P. DA SILVA | COLÔNIA 20 | 104.2 | 7 | 0 | 729.4 | 92966.51
11 | ELEOTÉRIO ROSA | ENTRE ANTENOR BOTELHO DE SOUZA AO FIM DA RUA | PASSO DA ALDEIA | 137.1 | 5 | 0 | 685.5 | 122513.19
12 | VIELA 560 | ENTRE JOÃO MORAES DE BORBA AO FIM DA RUA | LOT. JUQUINHA - RINCÃO | 155.58 | 7 | 0 | 1089.06 | 97650.75
13 | LOTHAR LAUTERT | ENTRE FRANCISCO BITTENCOURT E JOÃO M. DE BORBA E JOÃO M. DE BORBA AO FIM DA RUA | LOT. JUQUINHA - RINCÃO | 235.5 | 7 | 0 | 1648.5 | 185538.78
14 | BENTO AIRTON VIANA DE MEDEIROS | ENTRE JOÃO MORAES DE BORBA AO FIM DA RUA | LOT. JUQUINHA - RINCÃO | 139.17 | 6 | 0 | 835.02 | 113157.02
15 | RUA D | ENTRE JOÃO MORAES DE BORBA AO FIM DA RUA | LOT. JUQUINHA - RINCÃO | 116.33 | 7 | 0 | 814.31 | 79724.09
16 | RUA E | ENTRE FRANCISCO BITTENCOURT E JOÃO M. DE BORBA | LOT. JUQUINHA - RINCÃO | 112 | 7 | 0 | 784 | 88174.86
17 | RUA F | ENTRE FRANCISCO BITTENCOURT E JOÃO M. DE BORBA | LOT. JUQUINHA - RINCÃO | 119.27 | 6 | 0 | 715.62 | 90628.09
18 | JOÃO MORAES DE BORBA | ENTRE VIELA 560 E TK 40 | LOT. JUQUINHA - RINCÃO | 430.96 | 7 | 169.28 | 3186 | 361261.52
20 | DEALMO DOS REIS | ENTRE BERTOLDO KERN E VINTE DE SETEMBRO | COLÔNIA 20 | 348.68 | 6 | 0 | 2092.08 | 277211.01
21 | VALDIR DA COSTA | ENTRE OTTO RENZTSE E ERALDO EBERLE DE FREITAS | PRADO | 228.04 | 6 | 0 | 1368.24 | 150378.84
22 | JOSÉ FARIAS GUIMARÃES FILHO | ENTRE ESQ. COM MANOEL ORNÉLIO PEREIRA E VEREADOR PRAIA | OLARIA | 402.79 | 5 | 30.38 | 2044.33 | 270458.88
23 | MANOEL ORNÉLIO PEREIRA | ENTRE JOSÉ FARIAS G. FILHO AO FIM DA RUA | PRAIA | 106.29 | 4.5 | 23.8 | 502.11 | 82283.43
24 | MIGUEL TOSTES | ENTRE JOSÉ FARIAS G. FILHO AO FIM DA RUA | OLARIA | 126.47 | 4 | 0 | 505.88 | 88844.06
25 | CARLOS MOMBACH | ENTRE ERALDO EBERLE DE FREITAS E ALLAN KARDEC | PRADO | 130 | 8 | 0 | 1040 | 115092.32
26 | ALLAN KARDEC | ENTRE CARLOS MOMBACH E JOSÉ CARLOS SILVEIRA | PRADO | 165.58 | 8 | 55.83 | 1380.47 | 146775.39
27 | PEDRO JOSÉ ESPÍNDOLA - VIELA 450 | ENTRE VRS 868 AO FIM DA RUA | RINCÃO | 461.99 | 4.5 | 25.51 | 2104.47 | 266718.49
28 | VIELA ENTRE JOSÉ ESP. E VENÂNCIO ARA. | ENTRE JOSÉ ESPÍNDOLA E VENÂNCIO ARAÚJO | RINCÃO | 23.99 | 6 | 0 | 143.94 | 17861.67
29 | VENÂNCIO ARAÚJO - VIELA 500 | ENTRE VRS 868 AO FIM DA RUA | RINCÃO | 584.81 | 6 | 25.97 | 3534.83 | 440967.58
30 | EUCLIDES DA CUNHA | ENTRE ESQ. COM CLÉBER M. PEREIRA E CASAS TINGUITÉ | COLÔNIA 20 | 297.92 | 6 | 43.83 | 1831.35 | 221905.65
31 | LUIZ NOSCHANG | ENTRE JÚLIO DE CASTILHOS AO FIM DA RUA | PASSO DA ALDEIA | 288.83 | 4.5 | 0 | 1299.74 | 195264.54
32 | MIGUEL HAETINGER | ENTRE GETÚLIO VARGAS E RIACHUELO | PRAIA | 41.63 | 8 | 0 | 333.04 | 28388.28
33 | FRANKLIN PRAIA FILHO | ENTRE GETÚLIO VARGAS E RIACHUELO | PRAIA | 55.62 | 6 | 9 | 342.72 | 30863.78
34 | RIACHUELO | ENTRE ESQ. COM MIGUEL HAETINGER ATÉ A PONTE | PRAIA | 93.2 | 8 | -135.93 | 609.67 | 83700.21
35 | GETÚLIO VARGAS | ENTRE ESQ. COM MIGUEL HAETINGER ATÉ ESQ. COM NAVEGANTES | PRAIA | 184.64 | 6 | 71.61 | 1179.45 | 127619.85
39 | DAVID CANABARRO | 150 METROS APÓS ESQ. COM JOÃO PESSOA EM DIREÇÃO AO PEREIRA CORUJA | CENTRO | 149.05 | 7 | 0 | 1043.35 | 114544.72
| Mobilização e desmobilização de obra | [6 empty] | 11313.44
| TOTAL DAS RUAS | [5 empty] | 36761.92 | 4578737.23
Novembro/2019
DATA BASE: AGOSTO/2019